## Przedmiar
137-07-100 : PRZEDMIAR ROBÓT
bud: | Nadrzeczna 15/13 - remont pustostanu
ob: | Budynek mieszkalny
rob: | Budowlane
Poz | Symbol |  | Nazwa | Jedn | Ilość
DZIAŁ 1 |  | Roboty ogólnobudowlane
10 | KNR 401-08-18-05-00 |  | Zerwanie posadzki z tworzyw sztucznych w pokój,kuchnia, p-pokój | m2 | 8.33
| 1) Kuchnia |  | 3,50*2,38 |  | 8.33
20 | KNR 401-04-27-05-00 |  | Rozebranie pawlacza w p-pokoju | m2 | 3.114
| 1) |  | 1,73*1,80 |  | 3.114
30 | KNR 401-11-11-01-00 |  | Rozszklenie otworów okiennych (drzwiowych)-ramy drewniane | m2 | 0.549
| 1) |  | 0,45*1,22 |  | 0.549
40 | KNR 401-09-19-14-00 |  | Wymiana klamek okiennych | szt | 8
| 1) |  | 8 |  | 8
50 | KNR 401-09-19-20-00 |  | Wymiana klamek z szyldami drzwi do pokoju i łazience | szt | 2
| 1) |  | 2 |  | 2
60 | KNR 401-09-19-24-00 |  | Wymiana zamków wpuszczanych zwykłych drzwi do pokoju | szt | 1
| 1) |  | 1 |  | 1
70 | KNR 401-11-02-07-00 |  | Szklenie ram okiennych PCV | m2 | 0.549
| 1) |  | 0,549 |  | 0.549
80 | KNNR N002-12-06-06-00 |  | Oblistwowanie drzwi łazienkowych | metr | 10
| 1) |  | 2,0*4+1,0*2 |  | 10
90 | KNNR N002-12-06-06-00 |  | Listwy przyścienne panelowe w łazience | metr | 6.06
| 1) Łazienka |  | 1,70*2+1,73*2-0,8 |  | 6.06
100 | KNR 202-10-16-03-00 |  | Ościeżnice stalowe FD8w osadzone przy wznoszeniu ścian wejściowych w pomieszczeniu kuchni | szt | 1
| 1) |  | 1 |  | 1
110 | KNR 202-10-17-04-00 |  | Skrzydła drzwiowe 1-dzielne o pow do 1,6 m2 szklone szybą ponad 0,2 m2 konfekcjonowane | m2 | 1.6
| 1) |  | 0,80*2,0 |  | 1.6
120 | KNR 202-26-11-02-60 |  | Zagruntowanie 1-krotnie emulsją ATLAS UNI-GRUNT mieszkania i WC | m2 | 108.4887
| 1) Sufity |  | 4,11*3,88+1,73*1,73+3,50*2,38+1,73*1,70 |  | 30.2107
| 2) Ściany |  | (4,11*2+3,88*2+1,73*4)*2,90+(1,70*2+1,73*2+3,50*2+2,38*2)*1,40-1,60*4-1,40*2-5,0 |  | 78.278
130 | KNR 401-12-04-01-00 |  | Malowanie 2-krotnie farbami emulsyjnymi tynków wewnętrznych sufitów | m2 | 30.21
| 1) |  | 30,21 |  | 30.21
140 | KNR 401-12-04-02-00 |  | Malowanie 2-krotnie farbami emulsyjnymi tynków wewnętrznych ścian | m2 | 78.27
| 1) |  | 78,27 |  | 78.27
150 | KNR 401-12-06-04-00 |  | Malowanie ścian 2-krotnie farbami olejnymi z 1-krotnym szpachlowaniem | m2 | 27.93
| 2) Łazienka, kuchnia |  | (1,70*2+1,73*2+3,50*2+2,38*2)*1,50 |  | 27.93
160 | KNR 401-12-07-01-00 |  | Analogia: dwukrotne olejne malowanie listew podłogowych w pokoju | metr | 15.18
| 1) |  | 4,11*2+3,88*2-0,8 |  | 15.18
170 | KNR 202-11-30-01-00 |  | Warstwa wyrównująca grub 5 mm w pomieszczeniach do 8 m2 z zaprawy samopoziomującej EVI | m2 | 8.33
| 4) Kuchnia |  | 3,50*2,38 |  | 8.33
180 | KNR 202-11-30-03-00 |  | Warstwa wyrównująca z zaprawy samopoziomującej EVI - dodatek za 1 mm różnicy | m2 | -8.33
| 2) Kuchnia |  | -3,50*2,38 |  | -8.33
190 | KNR 401-08-03-02-00 |  | Uzupełnienie posadzki cementowej z zatarciem na gładko w p-pokoju | m2 | 1
| 1) P-pokój |  | 1 |  | 1
200 | KNR 202-11-12-05-00 |  | Posadzka rulonowa PCW bez warstwy izolacyjnej w kuchni | m2 | 8.33
| 1) |  | 8,33 |  | 8.33
210 | KNNR N002-12-06-05-00 |  | Listwy przyścienne z PCW zgrzewane | metr | 10.96
| 1) |  | 3,50*2+2,38*2-0,8 |  | 10.96
220 | KNR 401-01-08-09-00 |  | Wywóz gruzu po remoncie samochodami skrzyniowymi na odległość do 1 km | m3 | 0.2
| 1) |  | 0,200 |  | 0.2
230 | KNR 401-01-08-10-00 |  | Wywóz gruzu samochodami skrzyniowymi na każdy następny 1 km - dalsze 7 km | m3 | 0.2
| 1) |  | 0,200 |  | 0.2
240 | 000-00-00-00-01 |  | Kalkulacja własna: składowanie gruzu na wysypisku | m3 | 0.2
| 1) |  | 0,200 |  | 0.2
DZIAŁ 2 |  | Roboty elektryczne
10 | KNNR N009-02-03-05-00 |  | Demontaż aparatu elektrycznego o masie do 2,5 kg-ist.tablica mieszkaniowa Bi=OGo 3x25 wraz zabezpieczeniami zalicznikowymi | szt | 1
20 | KNNR N009-04-01-07-00 |  | Demontaż łączników instalacyjnych podtynkowych i natynkowych nieuszczelnionych | szt | 6
30 | KNR 403-11-17-04-00 |  | Demontaż przewodów kabelkowych o przekroju żył do 6 mm2 z uchwytów na podłożu ceglanym | metr | 5
40 | KNNR N009-04-03-09-00 |  | Demontaż puszek i odgałęźników z tworzyw sztucznych i metalowych | szt | 4
50 | KNNR N009-04-02-06-00 |  | Demontaż gniazda wtykowego 2-biegunowego uszczelnionego | szt | 6
60 | KNNR N009-04-01-07-00 |  | Demontaż łączników instalacyjnych podtynkowych i natynkowych nieuszczelnionych | szt | 4
70 | KNNR N009-05-01-05-00 |  | Demontaż oprawy żarowej | szt | 4
80 | KNNR N005-04-04-05-00 |  | Montaż obudowy tablicy elektrycznej o powierzchni do 0,1 m2-rozdzielnica hermetyczna z zabezp.zalicznikowymi RHp-8/ZB z pokrywą plastykową i zamkiem prod.Elektroplast | szt | 1
90 | KNNR N005-05-04-02-00 |  | Oprawa oświetleniowa żarowa bryzgoodporna typu Plafon 60W IP44 prod.Lena Lighting | kmpl | 1
100 | KNNR N005-12-09-01-00 |  | Przebijanie otworu fi 25 mm dł 15 cm w gazobetonie | szt | 6
110 | KNNR N005-04-07-01-00 |  | Wyłącznik nadprądowy 1-biegunowy S191 B10A | szt | 1
120 | KNNR N005-04-07-01-00 |  | Wyłącznik nadprądowy 1-biegunowy S191 B16A | szt | 3
130 | KNNR N005-01-10-02-00 |  | Listwa elektroinstalacyjna przykręcana do drewna naścienna LSN 32x15 łącznik prosty | metr | 47
140 | KNNR N005-03-03-01-00 |  | Puszka n.t. z tworzyw sztucznych 75x75 3-y wyloty przewód 2,5 mm2 | szt | 7
150 | KNNR N005-02-12-01-27 |  | Przewód płaski YDYp 4x1,5 układany w listwie elektroinstalacyjnej | metr | 3
160 | KNNR N005-02-12-01-24 |  | Przewód płaski YDYp 3x1,5 układany w listwie elektroinstalacyjnej | metr | 15
170 | KNNR N005-02-12-01-25 |  | Przewód płaski YDYp 3x2,5 układany w listwie elektroinstalacyjnej | metr | 38
180 | KNNR N005-03-08-05-00 |  | Gniazdo wtyczkowe bryzgoszczelne 2P+Z 16A/2,5 NT-130H przykręcane | szt | 1
190 | KNNR N005-03-08-04-00 |  | Gniazdo wtyczkowe n.t. 2P+Z 16A/2,5 GWN-130P przykręcane | szt | 8
200 | KNNR N005-03-06-05-00 |  | Łącznik 1-biegunowy n.t. WNt-1A mocowany do podłoża | szt | 3
210 | KNNR N005-03-06-06-00 |  | Łącznik świecznikowy n.t. WNt-2A mocowany do podłoża | szt | 1
220 | KNR 508-08-07-02-00 |  | Mechaniczne wiercenie otworów w drewnie, paździeżu, suprema fi 14 | szt | 5
230 | KNR 508-08-17-07-00 |  | Montaż złączy świecznikowych 3-biegunowych na przewodach instalacyjnych | szt | 2
240 | KNR 508-08-17-06-00 |  | Montaż złączy świecznikowych 2-biegunowych na przewodach instalacyjnych | szt | 2
250 | KNNR N005-04-07-03-00 |  | Wyłącznik przeciwporażeniowy 1(2)-biegunowy 30mA 25A kat.AC | szt | 1
260 | KNNR N005-13-03-01-00 |  | Pomiar rezystancji izolacji obwód 1-fazowy pomiar pierwszy | szt | 1
270 | KNNR N005-13-03-02-00 |  | Pomiar rezystancji izolacji obwód 1-fazowy pomiar następny | szt | 3
280 | KNNR N005-13-05-01-00 |  | Sprawdzanie samoczynnego wyłączania zasilania próba pierwsza | szt | 1
290 | KNNR N005-13-05-02-00 |  | Sprawdzanie samoczynnego wyłączania zasilania próba następna | szt | 8
300 | KNNR N005-03-06-05-01 |  | Przycisk "dzwonek" n.t. WNt-102P mocowany do podłoża | szt | 1
DZIAŁ 3 |  | Roboty wod-kan
10 | 000-00-00-00-00 |  | Analiza własna - spuszczenie i ponowne napełninie instalacji C.O. wodą . | szt | 1
20 | KNNR N008-04-12-05-00 |  | Demontaż zaworu grzejnikowego fi 15-20 | szt | 5
30 | KNNR N004-04-12-01-13 |  | Zawór grzejnikowy termostatyczny RTD-N fi 15 z głowicą RTD-3100 | szt | 5
40 | KNNR N004-03-14-06-00 |  | Dostarczenie , sprawdzenie i podłączenie kuchni gazowej 4-palnikowej z piekarnikiem + wymina węża do butli z reduktorem | szt | 1
50 | KNNR N004-02-31-04-00 |  | Wanna kąpielowa stalowa L=1200 mm bez obudowy | kmpl | 1
60 | KNNR N004-01-37-01-01 |  | Montaż baterii zlewozmywakowej ściennej- wannowa pojedyńcza | szt | 1
70 | KNNR N004-01-11-01-50 |  | Rurociąg PE-Xc-Al zaciskany na ścianach bud mieszkal fi 16 | metr | 2
80 | KNNR N004-01-16-01-00 |  | Dodatek za podejście dopływowe z PVC do zaworu, baterii fi 20 | szt | 1
90 | KNR 401-03-24-02-00 |  | Zamurowanie bruzd poziomych o przekroju w cegłach 1/4x1/2 w ścianach z cegieł | metr | 2
100 | KNR 401-03-24-01-00 |  | Zamurowanie bruzd poziomych o przekroju w cegłach 1/4x1/4 w ścianach z cegieł | metr | 2
110 | KNNR N004-02-07-01-00 |  | Rurociąg kanalizacyjny PVC na uszczelkę na ścianie budynku mieszkalnego fi 50 | metr | 2
120 | KNNR N004-02-11-01-00 |  | Dodatek za podejście odpływowe PCV na uszczelkę fi 50 | szt | 1
130 | KNNR N004-02-11-03-00 |  | Dodatek za podejście odpływowe PCV na uszczelkę fi 110 | szt | 1