## Przedmiar
507-08-100 : PRZEDMIAR ROBÓT
bud: | Wojska Polskiego 4/10 - remont pustostanu
ob: | Budynek mieszkalny
rob: | Ogólno budowlane
Poz | Symbol |  | Nazwa | Jedn | Ilość
DZIAŁ 1 |  | Kod PCV: 45332000-3. Roboty wod-kan.
10 | KNNR N008-01-18-01-01 |  | Wymiana zaworu czerpalnego kątowego chromowanego fi 15/20 do pralki | szt | 1
20 | 000-00-00-00-00 |  | Kalkulacja własna: Czyszczenie urządzen sanitarnych-miska ustępowa. | szt | 1
DZIAŁ 2 |  | CPV 45400000-1: Roboty wykonczeniowe w zakresie obiektów budowlanych
10 | KNNR N002-12-06-06-00 |  | Analogia: zerwanie listew podłogowych. Do R należy zastosować wsp.0,50 | metr | 26.58
| 1) |  | 5,17+4,79+4,36+1,53+0,59+0,12+1,51+0,84+3,17+1,0+1,69+0,12+1,69 |  | 26.58
20 | KNNR N002-12-06-04-00 |  | Listwy przyścienne z PCW klejone | metr | 26.58
30 | KNR 401-05-04-06-00 |  | Przełożenie pokrycia z dachówki ceramicznej holenderki na zaprawie. W nakładach nie należy ujmować wartości dachówki, materiał z odzysku do ponownego wbudowania. | m2 | 6
40 | KNR 401-03-54-04-00 |  | Analogia - demontaż okien dachowych | szt | 3
50 | 000-00-00-00-02 |  | Kalkulacja własna: Rozbiórka stelażu i zabudowy okładzin z płty G-K od strony mieszkania | m2 | 9.58
| 1) |  | 4,79*2,0 |  | 9.58
60 | KNR 202-20-12-02-50 |  | Okładziny stropów z płyt gipsowo-kartonowych na rusztach metalowych pojedyńczych mocowanych do podłoża | m2 | 9.58
70 | KNR 202-20-13-04-00 |  | Gładzie gipsowe grub 3 mm na ścianach na podłożu z płyt gipsowych o powierzchni ponad 5 m2 | m2 | 9.58
80 | KNR 202-26-11-03-60 |  | Zagruntowanie 2-krotnie emulsją ATLAS UNI-GRUNT - dotyczy ścian i sufitów na których znajdują się okna | m2 | 9.58
90 | KNR 401-12-04-01-00 |  | Malowanie 2-krotnie farbami emulsyjnymi tynków wewnętrznych sufitów | m2 | 9.58
100 | CEN 202-10-27-01-00 |  | Obsadzenie okien połaciowych obrotowych typu Velux GLL z klapą wentylacyjną, wykonane z drewna sosnowego klejonego warstwowo lakierowanego, dwustopniowy system wentylacji w górnej części skrzydła,wyposażone w energooszczędny pakiet 3-szybowy, Ug=0,6m2K, Uw=1,1W/(m2*K). Wymiary okna 78x160cm .WYMIARY STOLARKI NALEŻY SPRAWDZIĆ NA BUDOWIE. | kmpl | 3
110 | 000-00-00-00-01 |  | Kalkulacja własna: Zabezpieczenie folią osłonową na czas wykonywania robót podłóg i grzejników na ścianie kolankowej | m2 | 35.8653
| 1) Podłoga |  | (5,17*4,79)+(4,79*1,9) |  | 33.8653
| 2) Grzejnik na ścianie kolankowej |  | 2 |  | 2
120 | 000-00-00-00-01 |  | Kalkulacja własna: mycie miski ustępowej | szt | 1
130 | KNR 401-12-02-07-00 |  | Skasowanie wykwitów (zacieków) | m2 | 3.1
| 1) Sufit |  | 2,0*1,0 |  | 2
| 2) Ściana kolankowa |  | 1,1*1,0 |  | 1.1
140 | CEN 000-00-00-00-00 |  | Kalkulacja własna: Sprawdzenie szczelności obróbek blacharskich przy kominie z ewnetualnym uszczelnieniem. | szt | 1
150 | KNR 401-01-08-09-00 |  | Wywóz pozostałości samochodami skrzyniowymi na odległość do 1 km z mieszkania | m3 | 0.7
160 | KNR 401-01-08-04-00 |  | Wywóz pozostałości samochodami skrzyniowymi na każdy następny 1 km dalsze 7 km wywozu | m3 | 0.7
170 | 000-00-00-00-01 |  | Kalkulacja własna: składowanie gruzu na wysypisku | m3 | 0.7
DZIAŁ 3 |  | CPV 45311200-2: Roboty w zakresie instalacji elektrycznych
10 | KNNR N009-04-02-06-00 |  | Demontaż gniazda wtykowego uszczelnionego w łazience obok wanny (strefa 1) | szt | 1
20 | KNNR N009-04-05-06-00 |  | Demontaż puszek lub odgałeźników instalacyjnych nadtynkowych lub podtynkowych o fi do 60mm | szt | 1
30 | KNR 508-00-06-05-00 |  | Puszki wtynkowe fi 60 z przygotowaniem podłoża ceglanego mechanicznie | szt | 1
40 | KNNR N005-12-07-01-00 |  | Wykucie bruzd dla przewodów wtynkowych w cegle | metr | 7
50 | KNNR N005-12-08-01-00 |  | Zaprawianie bruzd szer do 25 mm | metr | 7
60 | KNNR N005-02-04-05-05 |  | Przewód płaski YDYp 3x2,5 w tynku na podłożu innym ( z rozdzielnicy do gniazda wtyczkowego w łazience obok umywalki w strefie 2) | metr | 8
70 | KNNR N005-03-08-05-00 |  | Gniazdo wtyczkowe bryzgoszczelne 2P+Z 16A/2,5 podtynkowe przykręcane- zabudować w łazience poza strefą 2 | szt | 1
80 | KNNR N009-04-02-01-00 |  | Wymiana uszkodzonego gniazda wtykowego podtynkowego bryzgoszczelnego IP44, 2P+Z w łazience | szt | 1
90 | KNNR N009-05-01-01-03 |  | Wymiana oprawy żarowej sufitowej istniejacej na oprawę IP44 bryzgoszczelną RONDO E27 prod. Lena Lighting | szt | 1
100 | KNNR N009-05-01-01-06 |  | Wymiana oprawy żarowej ściennej istniejącej na oprawę IP44 bryzgoszczelną RONDO E27 prod. Lena Lighting | szt | 1
110 | KNR 508-08-17-07-00 |  | Montaż złączy świecznikowych 4-biegunowych na przewodach instalacyjnych- analog | szt | 1
120 | KNR 508-08-17-06-00 |  | Montaż złączy świecznikowych 3-biegunowych na przewodach instalacyjnych- analog | szt | 2
130 | KNNR N005-13-03-03-00 |  | Pomiar rezystancji izolacji obwód 3-fazowy pomiar pierwszy | szt | 1
140 | KNNR N005-13-03-01-00 |  | Pomiar rezystancji izolacji obwód 1-fazowy pomiar pierwszy | szt | 1
150 | KNNR N005-13-03-02-00 |  | Pomiar rezystancji izolacji obwód 1-fazowy pomiar następny | szt | 3
160 | KNNR N005-13-05-01-00 |  | Sprawdzanie samoczynnego wyłączania zasilania próba pierwsza | szt | 1
170 | KNNR N005-13-05-02-00 |  | Sprawdzanie samoczynnego wyłączania zasilania próba następna | szt | 19