## Przedmiar
539-09-100 : PRZEDMIAR ROBÓT
bud: | Kanałowa 8/4 - remont pustostanu
ob: | Budynek mieszkalny
rob: | Ogólno budowlane
Poz | Symbol |  | Nazwa | Jedn | Ilość
DZIAŁ 1 |  | Kod CPV 45330000-9: roboty wod-kan.
10 | KNNR N004-02-29-04-03 |  | Wymiana zlewozmywak z blachy nierdzewnej 2-komorowy na ścianie z syfonem PCV. | szt | 1
20 | KNNR N004-01-37-01-01 |  | Montaż baterii zlewozmywakowej ściennej pojedyńczej. | szt | 1
30 | KNNR N008-01-18-01-00 |  | Wymiana zaworu czerpalnego M1 fi 15/20 do pralki. | szt | 1
40 | KNNR N008-02-18-03-00 |  | Wymiana ustępu porcelanowego "Kompakt" | kmpl | 1
50 | KNNR N008-02-19-06-00 |  | Wymiana sedesu ustępowego z PCW | szt | 1
60 | KNNR N008-01-18-01-00 |  | Wymiana zaworu kątowego z wężykiem giętkim fi 15/15 | szt | 1
70 | KNNR N004-02-30-02-05 |  | Wymiana umywalki porcelanowej "40" z syfonem PCV | kmpl | 1
80 | KNNR N008-01-18-05-00 |  | Wymiana baterii umywalkowej stojącej fi 15 | szt | 1
90 | KNNR N008-02-17-07-00 |  | Wymiana brodzika natryskowego z tworzywa sztucznego 900x900 półokrągłego z zabudową | szt | 1
100 | KNNR N008-02-17-06-01 |  | Wymiana syfonu brodzikowego nadstropowego z PCW fi 40 | szt | 1
110 | KNNR N008-01-13-01-00 |  | Przerobienie-dostosowanie podejścia dopływowego pod baterię natryskową ścienną fi 15 | szt | 2
120 | KNNR N004-01-16-01-03 |  | Dodatek za podejście dopływowe z PE-Xc do zaworu, baterii fi 16 | szt | 2
130 | 000-00-00-00-00 |  | Kalkulacja własna: zaślepienie podejść dopływowych pod baterię w ścianie fi 15 (korytarz) | szt | 2
140 | 000-00-00-00-01 |  | Kalkulacja własna: zaślepienie podejść dopływowych pod bojler. | szt | 2
150 | 000-00-00-00-02 |  | Kalkulacja własna: zaślepienie podejścia odpływowego PCV w korytarzu. | szt | 1
160 | KNNR N008-02-17-07-00 |  | Analogia: Wymiana kabiny prysznicowej półokrągłej 900x900 | szt | 1
DZIAŁ 2 |  | CPV 45400000-1: Roboty wykonczeniowe w zakresie obiektów budowlanych
10 | KNR 401-03-22-02-00 |  | Kratki wentylacyjne w ścianach z cegieł | szt | 2
20 | KNNR N002-12-06-06-00 |  | Analogia: zerwanie listew podłogowych. Do R należy zastosować wsp.0,50 | metr | 23.39
| 1) |  | 4,54+2,68+2,74+1,8+2,57+2,74+2,26+2,6+1,46 |  | 23.39
30 | KNNR N002-12-06-04-00 |  | Listwy przyścienne z PCW klejone | metr | 18.01
| 1) |  | 4,54+2,68+2,36+2,6+1,46+1,8+2,57 |  | 18.01
40 | KNR 404-05-04-06-00 |  | Rozebranie posadzki z wykładziny z tworzyw sztucznych rulonowej | m2 | 19.7252
| 1) |  | 3,47*1,8+2,74*2,68+2,6*2,36 |  | 19.7252
41 | KNR 202-11-12-05-00 |  | Posadzka rulonowa PCW bez warstwy izolacyjnej | m2 | 19.725
50 | KNR 401-06-21-01-00 |  | Odgrzybianie 2-krotnie ścian ceglanych pow do 2 m2 metodą smarowania | m2 | 0.5
60 | KNR 401-06-22-01-00 |  | Odgrzybianie 2-krotnie stropów ceglanych pow do 2 m2 metodą smarowania | m2 | 0.5
70 | KNR 401-03-49-07-00 |  | Analogia: Rozebranie licowania z płytek ceramicznych | m2 | 2.2462
| 1) Łazienka |  | 1,0 |  | 1
| 2) Korytarz |  | 0,62*2,01 |  | 1.2462
71 | KNR 202-08-22-05-00 |  | Licowanie ścian płytkami terrakota luzem 15x15 cm | m2 | 1
| 1) Łazienka |  | 1,0 |  | 1
80 | KNR 401-04-26-02-00 |  | Analogia. Zerwanie obicia ścian z paneli plastikowych | m2 | 1.87
| 1) |  | 1,87*1 |  | 1.87
90 | 000-00-00-00-00 |  | Kalkulacja własna: Roebranie ścianek działowych z płyt G-K | m2 | 10.3014
| 1) |  | (2,74+0,8)*2,91 |  | 10.3014
100 | KNR 401-12-05-01-00 |  | Zerwanie starych tapet | m2 | 6.5766
| 1) |  | 2,26*2,91 |  | 6.5766
110 | KNKB 002-08-03-09-00 |  | Gładź gipsowa 1-warstwowa na ścianach betonowych | m2 | 14.6664
| 1) Ściana w pokoju |  | (2,68+0,1+2,26)*2,91 |  | 14.6664
120 | WKNR W202-08-30-04-00 |  | Gładź gipsowa 2-warstwowa na ścianach betonowych | m2 | 3.1162
| 1) Powierzchnie po zerwanych płytkach i panelach |  | 0,62*2,01+1,87*1,0 |  | 3.1162
130 | KNR 401-12-04-01-00 |  | Malowanie 2-krotnie farbami emulsyjnymi tynków wewnętrznych sufitów | m2 | 26.1392
| 1) |  | 1,32*2,95+1,75*1,44+2,6*2,36+2,74*2,68+1,8*3,47 |  | 26.1392
140 | KNR 401-12-04-02-00 |  | Malowanie 2-krotnie farbami emulsyjnymi tynków wewnętrznych ścian | m2 | 79.8795
| 1) |  | ((2,95*2)+(1,32*2)+(2,60+2,26+0,1+2,68+4,54+3,47+1,8+1,46))*2,91 |  | 79.8795
150 | KNR 401-12-15-08-00 |  | Analogia: Mycie posadzek z płytek ceramicznych w korytarzu i łazience | m2 | 6.414
| 1) |  | 2,95*1,32+1,44*1,75 |  | 6.414
160 | KNR 401-12-09-10-00 |  | Malowanie 2-krotnie farbą olejną stolarki drzwiowej pow ponad 1,0 m2. Malowanie drzwi i ościeżnic z drobynmi naprawami. Należy przyjąć współczynnik 3,0 do RiM | m2 | 3.2
| 1) |  | 2*(2,0*0,8) |  | 3.2
170 | 000-00-00-00-00 |  | Kalkulacja własna: Regulaja drzwi do łazienki i do pokoju | szt | 1
180 | KNR 401-09-19-20-00 |  | Wymiana klamek z szyldami w drzwiach do łazienki i do pokoju | szt | 2
190 | 000-00-00-00-00 |  | Kalkulacja własna: Wymiana uszczelek okiennych | szt | 1
200 | KNR 401-09-19-28-00 |  | Wymiana zamka skrzynki pocztowej | szt | 1
DZIAŁ 3 |  | CPV 45311100-1: Roboty w zakresie okablowania elektrycznego
11 | KNR 403-03-06-02-00 |  | Wymiana gniazda podtynkowego 2-biegunowego bryzgoszczelnego 16 A ze stykami uziemniającymi do zasilania grzejnika w łazience (grzejnik montować poza strefą 2) | szt | 1
20 | KNR 403-03-06-02-00 |  | Wymiana gniazd podtynkowych 2-biegunowych do 16 A ze stykami uziemniającymi w małym pokoju na lewej ścianie | szt | 1
22 | KNR 403-11-24-01-00 |  | Demontaż łączników 1 biegunowych podtynkowych z 1 wylotem w łazience przy lustrze ze strefy 2. | szt | 1
23 | KNR 403-11-33-04-00 |  | Demontaż opraw żarowych blaszanych otwartych zawieszanych | szt | 2
24 | KNR 403-11-33-07-00 |  | Demontaż opraw żarowych porcelanowych lub plafoniera przykręcanych | szt | 2
25 | KNR 403-11-22-02-00 |  | Demontaż gniazd wtyczkowych 2P+Z biegunowych podtynkowych w kuchni i w łazience | szt | 4
26 | KNNR N009-02-03-05-00 |  | Demontaż aparatu elektrycznego o masie do 2,5 kg- grzejnik w łazience | szt | 1
61 | KNNR N005-05-04-02-00 |  | Oprawa oświetleniowa żarowa porcelanowa bryzgoszczelna plafoniera RONDO E27 IP44 , przykręcana w łazience | kmpl | 2
71 | KNNR N005-12-07-01-00 |  | Wykucie bruzd dla przewodów wtynkowych w cegle-przeniesienie gniazd wtyczkowych z poziomu 0,3m od podlogi do wysokości 1,2m w kuchni | metr | 3
81 | KNNR N005-12-08-01-00 |  | Zaprawianie bruzd szer do 25 mm-przeniesienie gniazd wtyczkowych z poziomu 0,3m od podlogi do wysokości 1,2m w kuchni | metr | 3
91 | KNR 508-00-06-05-00 |  | Puszki wtynkowe fi 60 z przygotowaniem podłoża ceglanego mechanicznie-przeniesienie gniazd wtyczkowych z poziomu 0,3m od podlogi do wysokości 1,2m w kuchni | szt | 3
101 | KNNR N005-02-04-05-05 |  | Przewód płaski YDYp 3x2,5 w tynku na podłożu inny-przeniesienie gniazd wtyczkowych z poziomu 0,3m od podlogi do wysokości 1,2m w kuchni | metr | 4.5
131 | KNNR N005-03-08-03-00 |  | Gniazdo wtyczkowe (nowe) p.t. 2x2P+Z 10A/2,5 GWP-230PF przelotowe podwójne w kuchni przeniesienie gniazd wtyczkowych z poziomu 0,3m od podlogi do wysokości 1,2m w kuchni | szt | 2
132 | KNNR N005-03-08-01-00 |  | Gniazdo wtyczk. (nowe) pojedyncze p.t. 2P+Z 10A/2,5 GWP-130B końcowe- do kuchenki elektrycznej 2-płytkowej w kuchni | szt | 1
141 | KNNR N005-12-07-01-00 |  | Wykucie bruzd dla przewodów wtynkowych w cegle od TM do gniazda bojlera-przeniesienie gniazda wtyczkowego w łazience do bojlera poza strefę 2 na wysokość 2,3m (nowy odcinek o tablicy mieszkaniowej TM do bojlera | metr | 8
151 | KNNR N005-12-08-01-00 |  | Zaprawianie bruzd szer do 25 mm (nowy odcinek od tablicy mieszkaniowej TM do bojlera) | metr | 8
161 | KNR 508-00-06-05-00 |  | Puszki wtynkowe fi 60 z przygotowaniem podłoża ceglanego mechanicznie-w łazience do bojlera | szt | 1
171 | KNNR N005-02-04-05-05 |  | Przewód płaski YDYp 3x2,5 w tynku na podłożu inny-ułożyć nowy odcinek o tablicy mieszkaniowej TM do bojlera | metr | 9
201 | KNNR N005-03-08-05-00 |  | Gniazdo wtyczkowe bryzgoszczelne pojedyncze podtynkowe 2P+Z 16A/2,5 NT-130H przykręcane- łazienka do bojlera mocować na wysokości 2,3m | szt | 1
211 | KNNR N005-04-07-01-00 |  | Wyłącznik nadprądowy 1-biegunowy S191 B16A- do bojlera | szt | 1
221 | KNR 508-08-17-07-00 |  | Montaż złączy świecznikowych 3-biegunowych na przewodach instalacyjnych | szt | 1
231 | KNR 508-08-17-06-00 |  | Montaż złączy świecznikowych 2-biegunowych na przewodach instalacyjnych | szt | 2
241 | KNNR N005-04-06-02-00 |  | Montaż aparatu elektrycznego o masie do 5 kg- grzejnik elektryczny łazienkowy 230V, 2kW, IP24,IP24, II klasa ochronności, Stiebel Eltron - montować poz strefą 2 w łazience. | szt | 1
261 | KNNR N005-04-06-01-00 |  | Montaż kuchenki elektrycznej o masie do 2,5 kg 2-płytkowej 230V | szt | 1
271 | KNNR N005-13-03-01-00 |  | Pomiar rezystancji izolacji obwód 1-fazowy pomiar pierwszy | szt | 1
281 | KNNR N005-13-03-02-00 |  | Pomiar rezystancji izolacji obwód 1-fazowy pomiar następny | szt | 7
291 | KNNR N005-13-05-01-00 |  | Sprawdzanie samoczynnego wyłączania zasilania próba pierwsza | szt | 1
301 | KNNR N005-13-05-02-00 |  | Sprawdzanie samoczynnego wyłączania zasilania próba następna | szt | 17
311 | KNNR N005-13-01-02-00 |  | Sprawdzanie działania i pomiar obwodu elektrycznego N.N. ilości 3 faz - piec akumulacyjny | szt | 1
331 | 000-00-00-00-00 |  | Sprawdzenie działania pieca akumulacyjnego i stycznika wraz z zegarem sterującym- kalkulacja własna | szt | 1