## Przedmiar
550-10-100 : PRZEDMIAR ROBÓT
bud: | Górnicza 7/10 - remont pustostanu
ob: | Budynek mieszkalny
rob: | Budowlane
Poz | Symbol |  | Nazwa | Jedn | Ilość
DZIAŁ 1 |  | CPV 45400000-1: Roboty wykonczeniowe w zakresie obiektów budowlanych
10 | KNR 401-09-09-04-00 |  | Dopasowanie zespolonych skrzydeł okiennych pow 0,5-2,0 m2. Regulacja skrzydeł | szt | 4
20 | KNR 401-03-22-02-00 |  | Kratki wentylacyjne w ścianach z cegieł. W łazience | szt | 3
30 | KNR 401-12-02-09-00 |  | Zeskrobanie i zmycie starej farby w pomieszczeniach o pow podłogi ponad 5 m2 | m2 | 28.137
| 1) Sufit duży pokój |  | 4,76*3,87 |  | 18.4212
| 2) Sufit korytarz |  | 3,82*1,74 |  | 6.6468
| 3) Sufit łazienka |  | 1,55*1,98 |  | 3.069
40 | KNR 401-12-05-01-00 |  | Zerwanie starych tapet | m2 | 78.045
| 1) Korytarz |  | (1,74*2+3,82*2)*2,75 |  | 30.58
| 2) Duży pokój |  | (3,87*2+4,76*2)*2,75 |  | 47.465
50 | KNR 202-11-34-01-01 |  | Gruntowanie podłoży poziomych preparatami gruntującymi ATLAS UNI GRUNT. Gruntowanie sufitu przed szpachlowaniem | m2 | 28.137
| 1) Duży pokój |  | 4,76*3,87 |  | 18.4212
| 2) Korytarz |  | 3,82*1,74 |  | 6.6468
| 3) Łazienka |  | 1,55*1,98 |  | 3.069
60 | KNR 202-11-34-02-01 |  | Gruntowanie podłoży pionowych preparatami gruntującymi ATLAS UNI GRUNT. Gruntowanie ścian przed szpachlowaniem | m2 | 78.045
| 1) Duży pokój |  | (3,87*2+4,76*2)*2,75 |  | 47.465
| 2) Korytarz |  | (1,74*2+3,82*2)*2,75 |  | 30.58
70 | WKNR W202-08-30-04-00 |  | Gładź gipsowa 2-warstwowa na ścianach | m2 | 78.925
| 1) Duży pokój |  | (3,87*2+4,76*2)*2,75 |  | 47.465
| 2) Korytarz |  | (1,74*2+3,82*2)*2,75 |  | 30.58
| 3) Zamurowane naświetle |  | 0,55*0,8*2 |  | 0.88
80 | WKNR W202-08-30-06-00 |  | Gładź gipsowa 2-warstwowa na sufitach | m2 | 28.137
| 1) Duży pokój |  | 3,87*4,76 |  | 18.4212
| 2) Korytarz |  | 1,74*3,82 |  | 6.6468
| 3) Łazienka |  | 1,55*1,98 |  | 3.069
90 | WKNR W202-15-10-03-00 |  | Malowanie podłoży gipsowych dwukrotnie farbą emulsyjną z gruntowaniem | m2 | 59.559
| 1) Sufity; duży pokój, korytarz i łazienka |  | 4,76*3,87+1,74*3,82+1,55*1,98 |  | 28.137
| 2) Ściany; korytarz i duży pokój i łazienka |  | 3,82*1,74+4,76*3,87+(1,55*2+1,98*2)*0,9 |  | 31.422
100 | KNR 401-03-54-09-00 |  | Wykucie z muru ościeżnic stalowych drzwiowych powierzchni do 2 m2 | szt | 4
110 | KNR 202-10-16-02-00 |  | Ościeżnice stalowe FD7 osadzone przy wznoszeniu ścian wewnętrzych | szt | 4
120 | KNR 202-10-17-04-00 |  | Skrzydła drzwiowe 1-dzielne o pow do 1,6 m2 szklone szybą ponad 0,2 m2 konfekcjonowane | m2 | 4.8
| 1) |  | 3*0,8*2,0 |  | 4.8
130 | KNR 202-10-17-03-00 |  | Skrzydła drzwiowe 1-dzielne o pow do 1,6 m2 szklone szybą do 0,2 m2 konfekcjonowane. Drzwi łazienkowe z otworami wentylacyjnymi w dolnej części skrzydła | m2 | 1.4
| 1) |  | 0,7*2,0 |  | 1.4
131 | KNR 401-04-11-08-00 |  | Wymiana progów drzwiowych do kuchni i łazienki | szt | 2
140 | KNR 401-07-08-04-00 |  | Wykonanie tynku cementowego kat III na ościeżach szer do 15 cm | metr | 14.3
141 | KNR 401-03-54-03-00 |  | Wykucie z muru ościeżnic drewnianych o powierzchni do 1 m2. Wykucie naświetla między kuchnia a łazienką | szt | 1
142 | KNR 401-03-03-02-00 |  | Analogia: zamurowanie naświetla między kuchnia a łazienką | m2 | 0.44
| 1) |  | 0,55*0,8 |  | 0.44
143 | KNR 401-07-11-01-00 |  | Uzupełnienie tynkiem cementowo-wapiennym kat III ścian z cegły pow do 1 m2. Tynk na zamurowanym naświetlu z obustron | m2 | 0.88
| 1) |  | 0,44*2 |  | 0.88
150 | KNNR N003-06-01-03-00 |  | Analogia: skucie płytek obudowy brodzika | metr | 1.5
160 | 000-00-00-00-00 |  | Kalkulacja własna: montaż podokiennika PCV w kuchni | szt | 1
170 | KNR 401-01-08-09-00 |  | Wywóz pozostałości z lokalu, piwnicy i po remoncie samochodami skrzyniowymi na odległość do 1 km | m3 | 7.5
180 | KNR 401-01-08-10-00 |  | Wywóz pozostałości z lokalu, piwnicy i po remoncie samochodami skrzyniowymi na każdy następny 1 km - dalsze 7 km - krotność 7 | m3 | 7.5
190 | 000-00-00-00-01 |  | Kalkulacja własna:utylizacja gruzu na wysypisku | m3 | 7.5
DZIAŁ 2 |  | Remont podłogi w dużym pokoju
10 | KNR 404-05-04-06-00 |  | Rozebranie posadzki z wykładziny z tworzyw sztucznych rulonowej w dużym pokoju. Wykładzina dywanowa do zdjęcia i wyrzucenia. Wykładzina z PCW do odzysku | m2 | 36.8424
| 1) Wykładzina PCW |  | 3,87*4,76 |  | 18.4212
| 2) Wykładzina dywanowa |  | 3,87*4,76 |  | 18.4212
20 | 000-00-00-00-00 |  | Kalkulacja własna: Usunięcie skrzypienia(naprawa)podłogi z desek podłogowych w dużym pokoju | szt | 1
30 | KNR 202-11-12-05-00 |  | Posadzka rulonowa PCW bez warstwy izolacyjnej w dużym pokoju. Wykładzina z odzysku | m2 | 18.4212
| 1) |  | 3,87*4,76 |  | 18.4212
40 | KNR 202-11-13-08-00 |  | Listwy przyścienne drewniane w dużym pokoju | metr | 15.76
| 1) |  | 4,46*2+3,87*2-0,9 |  | 15.76
DZIAŁ 3 |  | Remont podłogi w korytarzu i małym pokoju
10 | KNR 404-05-04-06-00 |  | Analogia: Zdjęcie wykładziny w korytarzu i małym pokoju. Wykładzina z pokoju do odzysku. | m2 | 15.9492
| 1) Wykładzina PCW |  | 3,82*1,74+2,72*3,42 |  | 15.9492
20 | 000-00-00-00-00 |  | Kalkulacja własna: Usunięcie skrzypienia(naprawa)podłogi z desek podłogowych w korytarzu i małym pokoju | szt | 2
30 | KNR 202-11-12-05-00 |  | Posadzka rulonowa PCW bez warstwy izolacyjnej w małym pokoju. Wykładzina z odzysku | m2 | 9.3024
| 1) |  | 3,42*2,72 |  | 9.3024
31 | KNR 202-11-12-05-00 |  | Posadzka rulonowa PCW bez warstwy izolacyjnej w korytarzu | m2 | 6.6468
| 1) |  | 3,82*1,74 |  | 6.6468
40 | KNR 202-11-13-08-00 |  | Listwy przyścienne drewniane w korytarzu i małym pokoju | metr | 11.38
| 1) Mały pokój |  | 3,42*2+2,72*2-0,9 |  | 11.38
DZIAŁ 4 |  | CPV 45330000-9: Roboty wod-kan.
10 | KNNR N008-02-17-07-00 |  | Wymiana brodzika natryskowego z tworzywa sztucznego 800x800 | szt | 1
20 | KNNR N008-02-17-06-01 |  | Wymiana syfonu brodzikowego nadstropowego z PCW fi 40 | szt | 1
30 | KNNR N008-01-18-07-00 |  | Wymiana baterii natryskowej ściennej z natryskiem węzowym | szt | 1
40 | KNNR N008-02-18-03-00 |  | Wymiana ustępu porcelanowego "Kompakt" | kmpl | 1
50 | KNNR N008-02-19-06-00 |  | Wymiana sedesu ustępowego z PCW | szt | 1
60 | KNNR N008-02-16-01-01 |  | Wymiana umywalki porcelanowej L-40 ze wspornikami i syfonem PCV | kmpl | 1
70 | KNNR N008-01-18-04-01 |  | Wymiana baterii zlewozmywakowej ściennej fi 15 | szt | 1
80 | KNNR N008-03-13-03-00 |  | Wymiana i montaż kuchenki gazowej 4-palnikowej z piekarnikiem + waż + reduktor + butla gazowa 11 kg. | szt | 1
90 | 000-00-00-00-01 |  | Kalkulacja własna: Podłczenie kuchni gazowej, sporzdzenie i dostarczenie protokółu z podłczenia do PGKiM. | szt | 1
100 | KNNR N008-02-15-04-02 |  | Wymiana zlewozmywaka blaszanego 2-komorowego bez wsporników | szt | 1
110 | KNNR N004-02-18-03-00 |  | Montaż syfonu zlewozmywakowy z tworzywa sztucznego podwójny | szt | 1
120 | KNNR N008-01-18-04-01 |  | Wymiana baterii zlewozmywakowej ściennej fi 15 | szt | 1
130 | KNNR N004-04-12-01-13 |  | Montaz głowicy termostatycznej do zaworu grzejnikowego RTD-N fi 15 Heimeier (pokój mały) | szt | 1
DZIAŁ 5 |  | CPV 45311200-2: Roboty w zakresie instalacji elektrycznych
10 | KNNR N009-04-01-07-00 |  | Demontaż łączników instalacyjnych podtynkowych i natynkowych nieuszczelnionych | szt | 6
20 | KNNR N009-04-02-05-00 |  | Demontaż gniazda wtykowego podtynkowego i natynkowego nieuszczelnionego | szt | 7
30 | KNNR N009-05-01-05-00 |  | Demontaż oprawy żarowej | szt | 5
40 | KNNR N009-04-05-07-00 |  | Demontaż puszek lub odgałeźników instalacyjnych nadtynkowych lub podtynkowych o fi ponad 60mm | szt | 14
50 | KNNR N009-04-05-06-00 |  | Demontaż puszek lub odgałeźników instalacyjnych nadtynkowych lub podtynkowych o fi do 60mm | szt | 15
60 | KNNR N009-03-01-03-00 |  | Demontaż przewodu wtynkowego płaskiego lub kabelkowego | metr | 28
70 | KNR 403-11-29-03-00 |  | Demontaż tablic licznikowych | szt | 1
80 | KSNR S005-02-03-01-00 |  | Montaż aparatu elektrycznego o masie do 2,5 kg- tablica licznikowa T-1F-b/z | szt | 1
90 | KNNR N009-03-04-02-03 |  | Wymiana przewodu YDY 3x6,0 wciąganego do rur instalacyjnych- linia zasilająca LZ od licznika energii elektrycznej do TM | metr | 2.5
100 | KNR 508-04-04-07-00 |  | Montaż rozdzielnicy natynkowej RN-1x8 (TM) przez przykręcenie do gotowego podłoża-analog | szt | 1
110 | KNNR N005-04-07-03-00 |  | Wyłącznik przeciwporażeniowy 1(2)-biegunowy P302 40A, 30mA, AC | szt | 1
120 | KNNR N005-04-07-01-00 |  | Wyłącznik nadprądowy 1-biegunowy S191 B10A - oświetlenie- 1.Przedpokój, pokój prawy i łazienka. 2. Pokój lewy i kuchnia | szt | 2
130 | KNNR N005-04-07-01-00 |  | Wyłącznik nadprądowy 1-biegunowy S191 B16A- gniazda wtyczkowe-3.Przedpokój i pokoje, 4. Łazienka. 5. Kuchnia | szt | 3
140 | KNNR N005-12-07-01-00 |  | Wykucie bruzd dla przewodów wtynkowych w cegle | metr | 79.2
| 20) Pokój lewy |  | 0,5+1,8+2,7+2,1+2,1+3,4+2,1+3,2 |  | 17.9
| 40) Pokój prawy |  | 1,7+2,1+4,7+0,2++3,87+2,1+4,8+0,2 |  | 19.67
| 80) Łazienka |  | 1,7+1+1+0,6 |  | 4.3
| 100) Kuchnia |  | 2,2+3,2+2,83+5*2,2+0,2 |  | 19.43
| 120) Oswietlenie |  | 5*2,2+1,7+0,9+2,4+1,9 |  | 17.9
150 | KNNR N005-12-08-02-00 |  | Zaprawianie bruzd szer do 50 mm | metr | 79.2
160 | KNNR N005-12-09-10-00 |  | Przebijanie otworu fi 25 mm dł 20 cm w betonie | szt | 1
170 | KNNR N005-12-09-05-00 |  | Przebijanie otworu fi 25 mm dł 1 c w cegle | szt | 4
180 | KNNR N005-02-04-05-05 |  | Przewód płaski YDYp 3x2,5 w tynku na podłożu innym | metr | 79.74
| 20) Pokój lewy |  | 0,5+1,75+2,1+3,4+2,7+2,1+3,6+(1,75)++1 |  | 18.9
| 40) Pokój prawy |  | 0,5+1,7+3,87+4,8+0,3+4,76+0,2+2*2,1+(1,75+1,5)++1 |  | 24.58
| 60) Przedpokój |  | 2,1+1++0,5 |  | 3.6
| 80) Łazienka |  | 0,5+3,8+1,74+2*2+1+0,75+0,25++0,5 |  | 12.54
| 100) Kuchnia |  | 0,5+1,74+2,7+3,4+1+0,75+0,25+1+2,83+3,4+0,3+2+0,25 |  | 20.12
190 | KNNR N005-02-04-05-04 |  | Przewód płaski YDYp 3x1,5 w tynku na podłożu innym | metr | 33.36
| 20) Przedpokój i dzwonek+łazienka i pokój prawy |  | 0,5+1,74+0,5+0,5+0,5+0,9+0,75+0,25+0,25+2+(0,5+1,2+0,25+0,75+1,5)+(3,82+1,2+0,75)++2 |  | 19.86
| 40) Pokój na lewo i kuchnia |  | 0,5+1,75+1,8+1,2+0,75+(0,9+1,2+1,2+0,75+0,25+1,7+0,5)++1 |  | 13.5
| 80) Pokój i kuchnia |  |  |  | 0
200 | KNNR N005-02-04-05-07 |  | Przewód płaski YDYp 4x1,5 w tynku na podłożu innym | metr | 6.5
210 | KNR 508-00-06-06-00 |  | Puszki wtynkowe fi 80 z przygotowaniem podłoża ceglanego mechanicznie | szt | 10
| 20) Łącznik |  | 6 |  | 6
| 40) Gniazda wtyczkowe |  | 4 |  | 4
220 | KNR 508-00-06-05-00 |  | Puszki wtynkowe fi 60 z przygotowaniem podłoża ceglanego mechanicznie | szt | 25
| 20) Łączniki |  | 6 |  | 6
| 40) Gniazda wtyczkowe |  | 1+4+5+2+7 |  | 19
230 | KNNR N005-03-08-03-00 |  | Gniazdo wtyczkowe p.t. 2x2P+Z 10A/2,5 GWP-230PF przelotowe podwójne | szt | 17
240 | KNNR N005-03-08-05-00 |  | Gniazdo wtyczkowe bryzgoszczelne p/t 2P+Z 16A - łazienka | szt | 2
250 | KNNR N005-05-04-02-00 |  | Oprawa oświetleniowa żarowa porcelanowa bryzgoszczelna RONDO E27 IP44 przykręcana- łazienka+ WC | kmpl | 1
260 | KNNR N005-03-06-02-00 |  | Łącznik 1-bieg p.t. NF-501 w puszce instalacyjnej | szt | 3
270 | KNNR N005-03-06-03-00 |  | Łącznik świecznikowy p.t. NF-502 w puszce instalacyjnej | szt | 2
280 | KNNR N005-03-06-02-03 |  | Przycisk "dzwonek" p.t. w puszce instalacyjnej | szt | 1
290 | KNR 508-08-17-07-00 |  | Montaż złączy świecznikowych 3-biegunowych na przewodach instalacyjnych | szt | 2
300 | KNR 508-08-17-06-00 |  | Montaż złączy świecznikowych 2-biegunowych na przewodach instalacyjnych | szt | 4
310 | KNNR N005-13-03-01-00 |  | Pomiar rezystancji izolacji obwód 1-fazowy pomiar pierwszy | szt | 1
320 | KNNR N005-13-03-02-00 |  | Pomiar rezystancji izolacji obwód 1-fazowy pomiar następny | szt | 4
330 | KNNR N005-13-05-01-00 |  | Sprawdzanie samoczynnego wyłączania zasilania próba pierwsza | szt | 1
340 | KNNR N005-13-05-02-00 |  | Sprawdzanie samoczynnego wyłączania zasilania próba następna | szt | 21
DZIAŁ 6 |  | Uwagi:Gniazda wtyczkowe montować od poziomu podłogi: w kuchni na wysokości ok. 1,2m, w pokoju na wysokości ok. 0,3m, w łazience gniazdo wtyczkowe (poza strefa 2) na wysokości ok. 1,4m, oświetlenie w łazience- klasa ochronności II, klasa izolacji B, IP44 i poza strefą 1.Łącznik montować na wysokości ok. 1,2m