## Przedmiar
D99-06-100 : PRZEDMIAR ROBÓT
Dworcowa 7/84 - remont pustostanu
Poz | Symbol |  | Nazwa | Jedn | Ilość
DZIAŁ 1 |  | CPV 45450000-6: Roboty budowlane wykonczeniowe, pozostale
10 | KNR 401-03-54-09-00 |  | Wykucie z muru ościeżnic stalowych drzwiowych powierzchni do 2 m2 | szt | 2
| 1) Łazienka |  | 1 |  | 1
| 2) Między pokojami |  | 1 |  | 1
20 | KNR 401-03-29-02-00 |  | Analogia: powiększenie otworu drzwiowego do łazienki i między pokojami | m2 | 0.7452
| 1) |  | 0,23*2,07 |  | 0.4761
| 2) |  | 0,13*2,07 |  | 0.2691
30 | KNNR N002-11-04-01-00 |  | Ościeżnica stalowa FD-1 | szt | 2
40 | KNR 401-07-08-02-00 |  | Wykonanie tynku cementowo-wapiennego kat III na ościeżach szer do 25 cm | metr | 5
50 | KNR 202-10-17-03-00 |  | Skrzydla drzwiowe 1-dzielne o pow do 1,6 mr szklone szyba do 0,2 mr konfekcjonowane. Skrzydło drzwiowe do łazienki z otworami wentylacyjnymi w dolnej części skrzydła | m2 | 1.6
| 1) |  | 0,8*2,0 |  | 1.6
60 | KNR 202-10-17-04-00 |  | Skrzydla drzwiowe 1-dzielne o pow do 1,6 mr szklone szyba ponad 0,2 mr konfekcjonowane | m2 | 4.8
| 1) Pokój i kuchnia |  | 0,8*2,0*2 |  | 3.2
| 2) Między pokojami |  | 0,8*2,0 |  | 1.6
70 | KNR 401-08-13-05-00 |  | Analogia: wymiana pęknietej płytki w kuchni (płytka do wykorzystania z rozbiórki z korytarza) - w nakładach nie przyjmować płytki | szt | 1
80 | KNR 401-08-12-04-00 |  | Analogia: uzupełnienie cokolika z płytek ceramicznych w kuchni | metr | 1.2
90 | KNR 401-03-22-02-00 |  | Kratki wentylacyjne w ścianach z cegieł | szt | 3
100 | KNR 401-12-02-08-00 |  | Zeskrobanie i zmycie starej farby w pomieszczeniach o pow podłogi do 5 m2 - łazienka | m2 | 20.9344
| 1) |  | (1,48*2+2,08*2)*2,55+1,48*2,08-0,3 |  | 20.9344
110 | KNR 202-26-11-02-60 |  | zagruntowanie 1-krotnie emulsja ATLAS UNI-GRUNT | m2 | 20.934
120 | KNR 202-08-15-04-00 |  | Gladz gipsowa 2-warstwowa na scianach w łazience | m2 | 18.156
| 1) |  | (1,48*2+2,08*2)*2,55 |  | 18.156
130 | KNR 202-08-15-06-00 |  | Gladz gipsowa 2-warstwowa na sufitach w łazience | m2 | 2.7784
| 1) |  | 1,48*2,08-0,3 |  | 2.7784
140 | KNR 202-26-11-02-60 |  | zagruntowanie 1-krotnie emulsja ATLAS UNI-GRUNT | m2 | 20.934
150 | KNR 202-15-03-06-00 |  | Malowanie zwykle podlozy gipsowych 2-krotnie farba olejna bez szpachlowania w łazience po obwodziedo wysokości 2,0 m | m2 | 14.24
| 1) |  | (1,48*2+2,08*2)*2,0 |  | 14.24
160 | KNR 202-15-05-01-00 |  | Malowanie tynków wewnetrznych 2-krotnie farba emulsyjna bez gruntowania | m2 | 6.694
| 1) |  | 20,934-14,240 |  | 6.694
170 | KNR 404-05-04-03-00 |  | Rozebranie posadzki z płytek ceramicznych w korytarzu | m2 | 2.2448
| 1) |  | 1,84*1,22 |  | 2.2448
180 | KNR 202-11-18-01-00 |  | Przygotowanie podloza pod posadzki z plytek terakota na klej | m2 | 2.245
190 | KNR 202-11-34-01-00 |  | Gruntowanie podlozy poziomych preparatami gruntujacymi CERESIT CT 17 | m2 | 2.245
200 | KNR 202-11-18-08-00 |  | Posadzki z plytek terakota 30x30 cm ukladane na klej metoda zwykla | m2 | 2.245
210 | KNR 401-12-15-04-00 |  | Mycie okien zespolonych | m2 | 11.1441
| 1) |  | 2,04*1,43+2,04*1,43+0,88*2,28+0,85*1,43+1,46*1,43 |  | 11.1441
220 | KNR 401-12-15-02-00 |  | Analogia: mycie ościeżnicy drzwi wejściowych wsp. r = 0,5 | m2 | 1.6
| 1) |  | 0,8*2,0 |  | 1.6
230 | KNR 202-10-19-01-00 |  | Skrzydla drzwiowe wejsciowe 1-dzielne pelne o pow do 2,0 mr konfekcjonowane. wyposażone w 2 wkładki, klamke z szyldem, wizjer, uszczelki, numerację lokalu, 3 zawiasy | m2 | 1.6
| 1) |  | 1,6 |  | 1.6
240 | KNR 401-04-11-08-00 |  | Analogia: wymiana progu drzwi wejściowych | szt | 1
250 | KNR 401-12-04-08-00 |  | Przygotowanie powierzchni do malowania farbami emulsyjnymi | m2 | 155.0469
| 1) Ściany |  | (5,2*2+2,08*2+5,24*2+3,08*2+1,84*2+1,22*2+2,33*2+2,53*2)*2,55 |  | 119.952
| 2) Sufity |  | 2,08*5,2+3,08*5,24+1,84*1,22+2,33*2,53 |  | 35.0949
260 | KNR 202-26-11-02-60 |  | zagruntowanie 1-krotnie emulsja ATLAS UNI-GRUNT | m2 | 155.0469
| 1) Ściany |  | (5,2*2+2,08*2+5,24*2+3,08*2+1,84*2+1,22*2+2,33*2+2,53*2)*2,55 |  | 119.952
| 2) Sufity |  | 2,08*5,2+3,08*5,24+1,84*1,22+2,33*2,53 |  | 35.0949
270 | KNR 202-15-05-01-00 |  | Malowanie tynków wewnetrznych 2-krotnie farba emulsyjna bez gruntowania | m2 | 155.0469
| 2) Ściany |  | (5,2*2+2,08*2+5,24*2+3,08*2+1,84*2+1,22*2+2,33*2+2,53*2)*2,55 |  | 119.952
| 3) Sufity |  | 2,08*5,2+3,08*5,24+1,84*1,22+2,33*2,53 |  | 35.0949
271 | KNR 401-09-19-28-00 |  | Analogia: wymiana zamka skrzynki na listy | szt | 1
280 | KNR 401-01-08-09-00 |  | Wywóz pozostałości z lokalu i pomieszczeń przynależnych samochodami skrzyniowymi na odległość do 1 km | m3 | 1.5
290 | KNR 401-01-08-10-00 |  | Wywóz pozostałości z lokalu i pomieszczeń przynależnych samochodami skrzyniowymi na każdy następny 1 km - dalsze 7 km - krotność 7 | m3 | 1.5
300 | CEN 000-00-00-00-02 |  | Kalkulacja własna: utylizacja pozostałości na wysypisku | Mg | 0.3
DZIAŁ 2 |  | CPV 45330000-9: roboty wod-kan
10 | 000-00-00-00-00 |  | Kalkulacja własna: wymiana sitka zlewu + umycie zlewozmywaka | szt | 1
20 | KNNR N008-01-18-04-01 |  | Wymiana baterii zlewozmywakowej ściennej fi 15 | szt | 1
30 | KNNR N008-02-18-03-00 |  | Wymiana ustępu porcelanowego "Kompakt" | kmpl | 1
40 | KNNR N004-02-11-03-00 |  | Dodatek za podejscie odplywowe PCV na uszczelke fi 110 | szt | 1
50 | KNNR N008-02-19-06-00 |  | Wymiana sedesu ustępowego z PCW | szt | 1
60 | KNNR N008-01-18-01-00 |  | Wymiana zaworu kątowego do płuczki M1 fi 15 z wężykiem w oplocie do wody zimnej | szt | 1
70 | KNNR N008-02-16-02-02 |  | Wymiana umywalki porcelanowej L-45 ze wspornikami i syfonem z PCW | kmpl | 1
80 | KNNR N008-01-18-04-00 |  | Wymiana baterii umywalkowej ściennej fi 15 | szt | 1
90 | KNNR N008-02-17-02-01 |  | Wymiana wanny stalowej lub akrylowej wolnostojącej W-140 z syfonem PCV | kmpl | 1
100 | KNNR N008-01-18-08-00 |  | Wymiana baterii wannowej ściennej z natyskiem wężowym | szt | 1
DZIAŁ 3 |  | Roboty elektryczne
10 | KNNR N009-05-01-05-00 |  | Demontaż oprawy żarowej | szt | 5
20 | KNNR N009-04-01-07-00 |  | Demontaż łączników instalacyjnych podtynkowych i natynkowych nieuszczelnionych | szt | 6
30 | 000-00-00-00-00 |  | Kalkulacja własna - czyszczenie unifonu | kmpl | 1
85 | KNNR N009-04-02-01-00 |  | Wymiana gniazda wtykowego podtynkowego 2x10/16A | szt | 8
86 | KNNR N009-04-02-02-00 |  | Wymiana gniazda wtykowego natynkowego 2x10/16A | szt | 3
87 | KNNR N009-04-02-01-04 |  | Wymiana gniazda wtykowego podtynkowego bryzogoszczelnego w łazience | szt | 1
90 | KNNR N005-01-10-05-00 |  | Listwa elektroinstalacyjna przykręcana do betonu naścienna LSN 32x15 łącznik prosty- ułożenie nowej listwy w małym pokoju | metr | 5
110 | KNNR N005-02-12-01-05 |  | Przewód kabelkowy YDY 3x2,5 w listwach elektroinstalacyjnych w małym pokoju do dodatkowego gniazda | metr | 5.8
120 | KNNR N005-01-10-05-00 |  | Listwa elektroinstalacyjna przykręcana do betonu naścienna LSN 32x15 łącznik prosty- ułożenie nowej listwy w dużym pokoju w miejsce brakującej | metr | 3.1
130 | KNNR N005-02-12-01-05 |  | Przewód kabelkowy YDY 3x2,5 w listwach elektroinstalacyjnych- ułożenie istniejącego przewodu w dużym pokoju | metr | 3.7
131 | KNNR N005-03-08-04-01 |  | Gniazdo wtyczk n.t. 2x2P+Z 16A/2,5 GWN-230P przykręcane dodatkowe w małym pokoju | szt | 1
200 | KNNR N009-04-01-01-00 |  | Wymiana wyłącznika 1-bieg podtynkowy | szt | 4
201 | KNNR N009-04-01-01-01 |  | Wymiana przełącznika świecznikowego podtynkowego | szt | 1
202 | KNNR N009-04-01-03-05 |  | Wymiana przycisku "dzwonek" | szt | 1
240 | KNNR N005-05-04-02-00 |  | Oprawa oświetleniowa żarowa porcelanowa bryzgoszczelna RONDO E27 IP44 przykręcana- łazienka | kmpl | 1
540 | KNR 508-08-17-07-00 |  | Montaż złączy świecznikowych 3-biegunowych na przewodach instalacyjnych | szt | 1
550 | KNR 508-08-17-06-00 |  | Montaż złączy świecznikowych 2-biegunowych na przewodach instalacyjnych | szt | 3
560 | KNNR N005-13-03-03-00 |  | Pomiar rezystancji izolacji obwód 3-fazowy pomiar pierwszy- linia zasilająca | szt | 1
570 | KNNR N005-13-03-04-00 |  | Pomiar rezystancji izolacji obwód 3-fazowy pomiar następny- do puszki w kuchni | szt | 1
600 | KNNR N005-13-03-01-00 |  | Pomiar rezystancji izolacji obwód 1-fazowy pomiar pierwszy | szt | 1
610 | KNNR N005-13-03-02-00 |  | Pomiar rezystancji izolacji obwód 1-fazowy pomiar następny | szt | 4
620 | KNNR N005-13-05-01-00 |  | Sprawdzanie samoczynnego wyłączania zasilania próba pierwsza | szt | 1
640 | KNNR N005-13-05-02-00 |  | Sprawdzanie samoczynnego wyłączania zasilania próba następna ( włacznie z punktami świetlnymi) | szt | 18