## Przedmiar
ANI-00-101 : PRZEDMIAR ROBÓT
ROZBIÓRKA CZĘŚCI SKOŚNEJ ZADASZENIA NAD WEJŚCIEM
Poz | Symbol |  | Nazwa | Jedn | Ilość
DZIAŁ 1 |  | Roboty rozbiórkowe
10 | KNR 4-01 0535-08 |  | Rozebranie obróbek blacharskich murów ogniowych, okapów, kołnierzy, gzymsów itp. z blachy nie nadającej się do użytku | m2 | 29.2828
| 1) |  | (0,36+0,45+0,1+0,15)*((0,12+1,24+2,43*1,25+1,3+0,12+1,16)*2+6,24) |  | 21.4067
| 2) |  | (2*0,12+0,15)*((0,12+1,24+2,43*1,25+1,3+0,12+1,16)*2+6,24) |  | 7.8761
| 3) |  |  |  | 0
20 | KNR 4-01 0535-02 |  | Rozebranie pokrycia dachowego z blachy nie nadającej się do użytku | m2 | 83.73
| 1) |  | (6)*((0,12+1,24+2,43*1,25+1,3+0,12+1,16)*2) |  | 83.73
30 | KNR 4-01 0429-05 |  | Rozebranie elementów stropów drewnianych - podsufitek z desek nieotynkowanych | m2 | 167.46
| 1) |  | (6)*((0,12+1,24+2,43*1,25+1,3+0,12+1,16)*2)*2 |  | 167.46
40 | KNR 4-01 0519-04 |  | Rozbiórka pokrycia z papy na dachach drewnianych - pierwsza warstwa | m2 | 83.73
| 1) #p2 |  | 83,73 |  | 83.73
50 | KNR 4-01 0519-05 |  | Rozbiórka pokrycia z papy na dachach drewnianych - następna warstwa | m2 | 83.73
| 1) #p2 |  | 83,73 |  | 83.73
60 | KNR 4-01 0430-05 |  | Rozebranie elementów więźb dachowych - ołacenie dachu o odstępie łat ponad 24 cm | m2 | 167.46
| 1) #p2*2 |  | 167,46 |  | 167.46
70 | KNR 4-01 0430-08 |  | Rozebranie elementów więźb dachowych - więźby dachowe wieszarowe | m2 | 83.73
| 1) #p2 |  | 83,73 |  | 83.73
80 | KNR 2-05 0101-01 |  | Hale typu lekkiego - słupy o masie do 1 t - demontaż | Mg | 0.51576
| 1) |  | 30,7*2*2*4,2/1000 |  | 0.51576
90 | KNR 2-05 0101-06 |  | Hale typu lekkiego - rygle ścian - demontaż | Mg | 0.49358
| 1) |  | 18,5*((2,43+1,24)*2+6)*2/1000 |  | 0.49358
100 | KNR 4-04 1107-01 |  | Transport złomu samochodem skrzyniowym z załadunkiem i wyładunkiem ręcznym na odległość 10 km | Mg | 1.462
| 1) (#p8+#p9+#p1*4/1000+#p2*4/1000) |  | 1,462 |  | 1.462
110 | KNR 4-01 0108-11 |  | Wywiezienie gruzu spryzmowanego samochodami samowyładowczymi na odległość 10 km z utylizacją | m3 | 2.5
| 1) |  | 2,5 |  | 2.5
DZIAŁ 2 |  | Wykonanie zadaszenia
120 | KNR 2-05 0101-05 |  | Hale typu lekkiego - stężenia słupów - kształtownik z rozebranej konstrukcji | Mg | 0.2772
| 1) |  | 22*6*2*1,05/1000 |  | 0.2772
130 | KNR 2-02 0401-01 |  | Więźba dachowa o układzie krokwiowym z tarcicy nasyconej pod pokrycie dachu o rozpiętości do 7,5 m - konstrukcja pod pokrycie | m2 | 31.08
| 1) |  | 6*2,59*2 |  | 31.08
140 | KNR K-05 0105-03 |  | Montaż łat | m2 | 38.906
| 1) |  | 6*2,59*2+(6+2,59*2)*0,7 |  | 38.906
150 | KNR K-05 0102-03 |  | Wykonanie deskowania połaci dachu - płyta OSB | m2 | 38.906
| 1) #p14 |  | 38,906 |  | 38.906
160 | NNRNKB 202 0535-02 |  | (z.VI) Pokrycie dachów o pow. do 50 m2 o nachyleniu połaci do 85 % blachą powlekaną na łatach - podbitka | m2 | 31.08
| 1) |  | 6*2,59*2 |  | 31.08
170 | NNRNKB 202 0541-02 |  | (z.VI) Obróbki blacharskie z blachy powlekanej o szer.w rozwinięciu ponad 25 cm | m2 | 12.65
| 1) |  | (6+2,5*2)*(0,7+0,15*3) |  | 12.65
180 | KNR-W 2-02 0504-02 |  | Pokrycie dachów papą termozgrzewalną dwuwarstwowe | m2 | 15.54
| 1) |  | 6*2,59 |  | 15.54
190 | KNR-W 2-02 0526-02 |  | Rury spustowe okrągłe o śr. 10 cm - z blachy stalowej ocynkowanej | metr | 5
| 1) |  | 2,5*2 |  | 5