## Przedmiar
E02-06-100 : PRZEDMIAR ROBÓT
Górnicza 5/1 - remont pustostanu
Poz | Symbol |  | Nazwa | Jedn | Ilość
DZIAŁ 1 |  | CPV 45450000-6: Roboty budowlane wykonczeniowe, pozostale
10 | 000-00-00-00-00 |  | Kalkulacja własna: rozebranie szafy w korytarzu i łazience, zabudowy grzejników, obudowy ościeża drzwi do pokoju, sufitu podwieszanego w kuchni, demontaż 2 szt. karniszy, boazerii ze ścian 2,5m2, | kmpl | 1
20 | KNR 401-03-54-09-00 |  | Wykucie z muru ościeżnic stalowych drzwiowych powierzchni do 2 m2 | szt | 2
30 | KNR 401-03-29-02-00 |  | Analogia: powiększenie otworu drzwiowego | m2 | 0.4761
| 1) |  | 0,23*2,07 |  | 0.4761
40 | KNNR N002-11-04-01-00 |  | Ościeżnica stalowa FD-1 | szt | 3
50 | KNR 401-03-18-02-00 |  | Analogia: obsadzenie ościeżnicy drzwi wejściowych w ścianach wewnętrznych z cegieł o powierzchni otworu do 2 m2 | szt | 1
60 | KNR 401-07-08-02-00 |  | Wykonanie tynku cementowo-wapiennego kat III na ościeżach szer do 25 cm | metr | 10
80 | KNR 202-10-19-08-00 |  | Drzwi wewnątrzklatkowe typu "Ateron 80" wyposażone w Ościeżnica, klamka wraz z szyldami, próg ze stali, wkładki bębenkowe, uszczelki, wizjer, numeracja lokalu. Zamawiający dopuszcza zastosowanie stolarki równoważnej | m2 | 1.6
90 | KNR 202-10-17-03-00 |  | Skrzydla drzwiowe 1-dzielne o pow do 1,6 mr szklone szyba do 0,2 mr konfekcjonowane skrzydło łazienkowe z otworami w dolnej części skrzydłą | m2 | 1.6
100 | KNR 202-10-17-04-00 |  | Skrzydla drzwiowe 1-dzielne o pow do 1,6 mr szklone szyba ponad 0,2 mr konfekcjonowane | m2 | 1.6
110 | KNR 404-04-05-01-00 |  | Analogia: rozebranie posadzki z paneli podłogowych | m2 | 17.9396
| 1) |  | 3,29*4,74+1,34*1,75 |  | 17.9396
120 | KNNR N002-12-06-06-00 |  | Analogia: demontaż listew przyściennych wsp. R = 0,5 | metr | 22.24
| 1) |  | 4,74*2+3,29*2+1,34*2+1,75*2 |  | 22.24
130 | KNR 202-06-09-03-01 |  | Analogia: ułożenie podkładu pod panele gr. min 6mm | m2 | 17.94
140 | KNNR N002-12-05-09-00 |  | Posadzka z paneli podłogowych o klasie ścieralności AC4 lub wyższej | m2 | 17.94
150 | KNKB 002-11-06-06-00 |  | Analogia: Listwy przyścienne PCV - plastikowe mocowane przy pomocy kołków rozporowych | metr | 22.24
160 | KNR 401-08-18-05-00 |  | Zerwanie posadzki z tworzyw sztucznych w kuchni | m2 | 2.01
| 1) |  | 1,34*1,5 |  | 2.01
170 | KNR 202-11-18-01-00 |  | Przygotowanie podloza pod posadzki z plytek terakota na klej | m2 | 2.01
180 | KNR 202-11-34-01-00 |  | Gruntowanie podlozy poziomych preparatami gruntujacymi CERESIT CT 17 | m2 | 2.01
181 | KNR C003-03-12-04-00 |  | Izolacji przy użyciu powłoki CL 51 na powierzchni poziomej | m2 | 2.01
190 | KNR 202-11-18-08-00 |  | Posadzki z plytek terakota 30x30 cm ukladane na klej metoda zwykla | m2 | 2.01
200 | KNR 202-11-19-01-50 |  | Cokoliki wys 10 cm z plytek terakota 20x20 cm na klej z przygotowaniem podloza | metr | 5.68
| 1) |  | 1,5*2+1,34*2 |  | 5.68
210 | KNR 404-05-04-03-00 |  | Rozebranie posadzki z płytek ceramicznych w łazience | m2 | 1.6616
| 1) |  | 1,34*1,24 |  | 1.6616
220 | KNR 202-11-18-01-00 |  | Przygotowanie podloza pod posadzki z plytek terakota na klej | m2 | 1.662
230 | KNR 202-11-34-01-00 |  | Gruntowanie podlozy poziomych preparatami gruntujacymi CERESIT CT 17 | m2 | 1.662
240 | KNR C003-03-12-04-00 |  | Izolacji przy użyciu powłoki CL 51 na powierzchni poziomej | m2 | 1.662
250 | KNR 202-11-18-08-00 |  | Posadzki z plytek terakota 30x30 cm ukladane na klej metoda zwykla | m2 | 1.662
260 | KNR 401-08-19-15-00 |  | Rozebranie wykładziny ściennej z płytek w miejscu kabiny prysznicowej | m2 | 3.6
| 1) |  | (0,9+0,9)*2 |  | 3.6
270 | KNR 202-08-29-01-00 |  | Przygotowanie podloza pod licowanie scian plytkami ceramicznymi na klej | m2 | 3.6
280 | KNR 202-11-34-02-00 |  | Gruntowanie podlozy pionowych preparatami gruntujacymi CERESIT CT 17 | m2 | 3.6
290 | KNR C003-03-12-05-00 |  | Izolacja przy użyciu powłoki CL 51 na powierzchni pionowej | m2 | 3.6
300 | KNR 202-08-29-08-00 |  | Licowanie scian plytkami ceramicznymi 30x30 cm na klej metoda zwykla | m2 | 3.6
310 | KNR 202-26-11-02-60 |  | zagruntowanie 1-krotnie emulsja ATLAS UNI-GRUNT | m2 | 77.996
| 1) Ściany pokój i korytarz |  | (4,74*2+3,29*2+1,34*2+1,75*2)*2,61 |  | 58.0464
| 2) Sufity pokój, korytarz i kuchnia |  | 4,74*3,29+1,34*1,75+1,5*1,34 |  | 19.9496
320 | KNR 202-08-15-04-00 |  | Gladz gipsowa 2-warstwowa na scianach | m2 | 58.0464
| 1) Ściany pokój i korytarz |  | (4,74*2+3,29*2+1,34*2+1,75*2)*2,61 |  | 58.0464
330 | KNR 202-08-15-06-00 |  | Gladz gipsowa 2-warstwowa na sufitach | m2 | 19.9496
| 1) Sufity pokój, korytarz i kuchnia |  | 4,74*3,29+1,34*1,75+1,5*1,34 |  | 19.9496
340 | KNR 401-03-22-02-00 |  | Kratki wentylacyjne w ścianach z cegieł | szt | 2
350 | KNR 401-01-08-09-00 |  | Wywóz pozostałości z lokalu i pomieszczeń przynależnych samochodami skrzyniowymi na odległość do 1 km | m3 | 0.1
| 1) |  | 0,100 |  | 0.1
360 | KNR 401-01-08-10-00 |  | Wywóz pozostałości z lokalu i pomieszczeń przynależnych samochodami skrzyniowymi na każdy następny 1 km - dalsze 7 km - krotność 7 | m3 | 0.1
| 1) |  | 0,100 |  | 0.1
370 | CEN 000-00-00-00-02 |  | Kalkulacja własna: utylizacja pozostałości na wysypisku | Mg | 0.2
DZIAŁ 2 |  | CPV 45330000-9: roboty wod-kan
10 | KNNR N008-02-17-07-00 |  | Wymiana brodzika natryskowego z tworzywa sztucznego półokrągły 800x800 z syfonem PCV | szt | 1
20 | 000-00-00-00-00 |  | Kalkulacja własna: Montaż kabiny natryskowej półokrągłej 800x800 | szt | 1
30 | KNNR N004-01-37-09-00 |  | Wymiana baterii natryskowej z natryskiem wężowym. | szt | 1
40 | KNNR N008-02-18-03-00 |  | Wymiana ustępu porcelanowego "Kompakt" | kmpl | 1
50 | KNNR N004-02-11-03-00 |  | Dodatek za podejscie odplywowe PCV na uszczelke fi 110 uwaga podłączenie ustępu wykonać na sztywno. | szt | 1
60 | KNNR N008-01-18-01-00 |  | Wymiana zaworu kątowego do płuczki M1 fi 15 z wężykiem w oplocie do wody zimnej | szt | 1
70 | KNNR N008-01-17-01-10 |  | Wymiana zaworu kątowego fi 15 do pralki | szt | 1
80 | KNNR N008-01-08-05-00 |  | Demontaż rurociągu z PCW klejonego na ścianie fi 15-25 | metr | 2
90 | KNNR N004-01-11-01-50 |  | Rurociag PE-Xc-Al zaciskany na scianach bud mieszkal fi 16 | metr | 2
100 | KNNR N004-01-16-01-03 |  | Dodatek za podejscie doplywowe z PE-Xc do zaworu, baterii fi 20 | szt | 3
110 | KNNR N008-02-15-04-02 |  | Wymiana zlewozmywaka blaszanego 2-komorowego bez wsporników z syfonem PCV | szt | 1
120 | KNNR N008-01-18-04-01 |  | Wymiana baterii zlewozmywakowej ściennej fi 15 | szt | 1
130 | KNNR N008-04-07-04-11 |  | Analogia: montaż głowic termostatycznych RTD-3100 w pokoju. | szt | 2
DZIAŁ 3 |  | Roboty elektryczne
10 | KNNR N009-02-03-05-00 |  | Demontaż aparatu elektrycznego o masie do 2,5 kg-ist.tablica licznikowa z zabezpieczeniami zalicznikowymi | szt | 1
20 | KNNR N009-04-01-07-00 |  | Demontaż łączników instalacyjnych podtynkowych i natynkowych nieuszczelnionych | szt | 5
30 | KNNR N009-04-02-05-00 |  | Demontaż gniazda wtykowego podtynkowego i natynkowego nieuszczelnionego | szt | 5
40 | KNNR N009-04-03-06-00 |  | Demontaż puszek i odgałęźników podtynkowych i natynkowych do fi 60 | szt | 10
41 | KNNR N009-04-03-07-00 |  | Demontaż puszek i odgałęźników podtynkowych i natynkowych pow fi 60 | szt | 7
50 | KNNR N009-05-01-05-00 |  | Demontaż oprawy żarowej zwieszakowej | szt | 4
60 | KNNR N009-03-01-03-00 |  | Demontaż przewodu wtynkowego płaskiego lub kabelkowego | metr | 25
70 | KNNR N009-03-01-03-00 |  | Demontaż przewodu płaskiego lub kabelkowego w piwnicy | metr | 5.5
81 | KNNR N009-04-02-05-00 |  | Demontaż gniazda wtykowego podtynkowego i natynkowego nieuszczelnionego w piwnicy 2 szt. | szt | 2
90 | 000-00-00-00-00 |  | Kalkulacja własna - czyszczenie unifonu | kmpl | 1
92 | KNNR N005-03-06-01-00 |  | Łącznik instalacyjny natynkowo-wtynkowy Lsz-523 w puszce szczękowej w piwnicy | szt | 1
93 | KNNR N005-03-03-01-00 |  | Puszka n.t. z tworzyw sztucznych 75x75 3-y wyloty przewód 2,5 mm2 w piwnicy | szt | 1
94 | KNNR N005-01-03-05-01 |  | Rura winidurowa gładka RL fi 18 N.T. na innym podłożu w piwnicy | metr | 3.5
95 | KNNR N005-02-03-01-04 |  | Przewód kabelkowy YDY 3x1,5 wciągany do rur w piwnicy | metr | 4
100 | KNNR N005-12-07-01-00 |  | Wykucie bruzd dla przewodów wtynkowych w cegle | metr | 55.27
| 1) Gniazda wtyczkowe w łazience |  | 0,5+1,5+0,2+1,2 |  | 3.4
| 2) Gniazda wtyczkowe w kuchni |  | 0,5+1,5+1,34+1,24+0,3+1,34+1,2+1,3 |  | 8.72
| 3) Gniazda wtyczkowe w pokoju |  | (0,5+0,3+1,34+2,1+3,3+0,2)+4,74+2,1+2,1+2,1+3,1 |  | 21.88
| 4) Oświetlenie przedpokoju, łazienki i kuchni |  | 0,5+1,5+1,34+1,75+1,2+1,2+0,5+1+1,24+1,35+1,2+0,65 |  | 13.43
| 5) Oświetlenie pokoju |  | 0,5+1,5+1,34+0,3+1,2+3 |  | 7.84
110 | KNNR N005-12-08-01-00 |  | Zaprawianie bruzd szer do 25 mm | metr | 55.27
130 | KNNR N005-12-09-05-00 |  | Przebijanie otworu fi 25 mm dł 1 c w cegle | szt | 4
131 | KNNR N005-12-09-08-00 |  | Przebijanie otworu fi 25 mm dł 2,5 c w cegle | szt | 1
140 | KNNR N005-04-04-06-00 |  | Montaż tablicy licznikowej rozdzielczej elektrycznej TLR-1F (N+PE) z obudowa na wyłączniki nadprądowe (9S)o powierzchni do 0,2 m2 prod. Elektro-Plast Opatówek | szt | 1
150 | KNNR N005-04-07-01-00 |  | Wyłącznik nadprądowy 1-biegunowy S191 B10A | szt | 2
160 | KNNR N005-04-07-01-00 |  | Wyłącznik nadprądowy 1-biegunowy S191 B16A | szt | 3
170 | KNNR N005-04-07-03-00 |  | Wyłącznik przeciwporażeniowy 1(2)-biegunowy 30mA 40A kat.AC | szt | 1
180 | KNNR N005-02-04-06-03 |  | Przewód płaski YDYp 3x6,0 w tynku na podłożu innym | metr | 2.5
190 | KNNR N005-02-04-05-04 |  | Przewód płaski YDYp 3x1,5 w tynku na podłożu innym | metr | 24.57
| 1) Oświetlenie przedpokoju, łazienki i kuchni |  | 0,5+1,5+1,34+1,75+1,2+1,2+0,5+1+1,24+1,35+1,2+0,65+0,3+5,1 |  | 18.83
| 2) Oświetlenie pokoju |  | 0,5+1,5+1,34+0,3+1,2+0,9 |  | 5.74
200 | KNNR N005-02-04-05-05 |  | Przewód płaski YDYp 3x2,5 w tynku na podłożu innym | metr | 40.4
| 1) Gniazda wtyczkowe w łazience |  | 0,5+1,5+0,2+1,2+0,3+0,3 |  | 4
| 2) Gniazda wtyczkowe w kuchni |  | 0,5+1,5+1,34+1,24+0,3+1,34+1,2+1,3+0,3+0,9 |  | 9.92
| 3) Gniazda wtyczkowe w pokoju |  | 0,5+0,3+1,34+2,1+3,3+0,3+4,74+2,1+2,1+2,1+3,1+4,5 |  | 26.48
210 | KNNR N005-02-04-05-07 |  | Przewód płaski YDYp 4x1,5 w tynku na podłożu innym | metr | 3.8
220 | KNNR N005-05-04-02-00 |  | Oprawa oświetleniowa żarowa porcelanowa bryzgoodporna plafon 1x60W przykręcana prod.Lena Lighting (łazienka i piwnica) | kmpl | 2
230 | KNNR N005-03-02-01-00 |  | Puszka instalacyjna p.t. fi do 60 pojedyńcza | szt | 13
240 | KNNR N005-03-02-06-00 |  | Puszka instalacyjna p.t. fi do 80 z 4-ma wylotami | szt | 8
250 | KNNR N005-03-08-03-00 |  | Gniazdo wtyczkowe p.t. 2x2P+Z 10A/2,5 NF-422 przelotowe podwójne | szt | 7
260 | KNNR N005-03-08-05-00 |  | Gniazdo wtyczkowe bryzgoszczelne 2P+Z 16A/2,5 NT-130H -łazienka | szt | 1
270 | KNR 508-08-17-06-00 |  | Montaż złączy świecznikowych 2-biegunowych na przewodach instalacyjnych | szt | 2
280 | KNR 508-08-17-07-00 |  | Montaż złączy świecznikowych 3-biegunowych na przewodach instalacyjnych | szt | 1
290 | KNNR N005-04-06-01-00 |  | Montaż kuchenki elektrycznej o masie do 2,5 kg 2-płytkowej 230V, 2kW | szt | 1
300 | KNNR N005-03-06-02-01 |  | Łącznik 1-bieg p.t. WPt-1LS w puszce instalacyjnej | szt | 3
310 | KNNR N005-03-06-03-00 |  | Łącznik świecznikowy p.t. NF-502 w puszce instalacyjnej | szt | 1
320 | KNNR N005-03-06-02-00 |  | Łącznik 1-bieg p.t. przycisk "dzwonek" | szt | 1
360 | KNNR N005-13-03-01-00 |  | Pomiar rezystancji izolacji obwód 1-fazowy pomiar pierwszy- linia zasiljąca | szt | 1
370 | KNNR N005-13-03-02-00 |  | Pomiar rezystancji izolacji obwód 1-fazowy pomiar następny | szt | 5
380 | KNNR N005-13-05-01-00 |  | Sprawdzanie samoczynnego wyłączania zasilania próba pierwsza | szt | 1
390 | KNNR N005-13-05-02-00 |  | Sprawdzanie samoczynnego wyłączania zasilania próba następna | szt | 12
DZIAŁ 4 |  | Uwagi:Łączniki montować na wysokości ok. 1,2m. Gniazda wtyczkowe montować od poziomu podłogi: w kuchni na wysokości ok. 1,2m, w pokoju na wysokości ok. 0,3m, w łazience na wysokości ok. 1,4m poza strefą drugą i IP44.