## Przedmiar
E37-09-100 : PRZEDMIAR ROBÓT
Kościuszki 40A/2 - remont pustostanu
Poz | Symbol |  | Nazwa | Jedn | Ilość
DZIAŁ 1 |  | CPV 45450000-6: Roboty budowlane wykonczeniowe, pozostale
10 | 000-00-00-00-00 |  | Kalkulacja własna: zakup, dostarczenie i montaż czujniku tlenka węgla | szt | 1
20 | KNR 401-10-10-15-00 |  | Wymiana blachy przedpiecowej w piecach i trzonach kuchennych | szt | 1
30 | KNR 401-09-19-08-00 |  | Wymiana oliwek | szt | 2
40 | KNR 401-09-09-04-00 |  | Dopasowanie zespolonych skrzydeł okiennych pow 0,5-2,0 m2 | szt | 2
50 | KNR 401-12-15-02-00 |  | Mycie drzwi pozostałych typów wraz z ościeżnicami wsp. r = 2,5 | m2 | 6
| 1) |  | (0,8*2,0)*2 |  | 3.2
| 2) |  | (0,7*2,0)*2 |  | 2.8
60 | KNR 401-12-15-05-00 |  | Mycie okien pozostałych typów obustronnie wraz z ościeżnicami wsp. r=2,5 | m2 | 4.5474
| 1) |  | (0,86*1,43)*2+1,46*1,43 |  | 4.5474
70 | KNR 401-08-18-05-00 |  | Zerwanie posadzki z tworzyw sztucznych | m2 | 38.6341
| 1) |  | 2,71*2,07+0,26*0,76+4,02*3,1+4,2*3,48+0,4*2,03+1,19*1,8+2,04*1,37 |  | 38.6341
80 | KNNR N002-12-06-06-00 |  | Analogia: demontaż listew przyściennych wsp. R = 0,5 | metr | 43.74
| 1) |  | 2,71*2+2,07*2+4,02+4,2+6,58*2+1,8*2+1,19*2+1,37*2+2,04*2 |  | 43.74
90 | KNR 202-26-11-02-60 |  | Analogia: zagruntowanie 1-krotnie ATLAS GRUNTO-PLAST posadzek. Przyjęto zużycie 0,3kg/m2 | m2 | 38.634
100 | KNNR N002-12-07-01-00 |  | Analogia: wylewka grub 10 mm samopoziomującą masą szpachlową Atlas SMS 15. Przyjęto zużycie 16,6 kg/m2 | m2 | 38.634
110 | KNR 202-11-12-05-00 |  | Posadzka rulonowa PCW bez warstwy izolacyjnej | m2 | 38.634
120 | KNR 202-11-13-06-00 |  | Listwy przyscienne PCW klejone | metr | 43.74
130 | KNR C003-01-01-03-00 |  | Miejscowe odgrzybienie powierzchni ścian preparatem ct 99 | m2 | 3
140 | KNR 401-12-05-01-00 |  | Zerwanie starych tapet | m2 | 19
150 | KNR 401-12-02-08-00 |  | Analogia: zeskrobanie kleju do tapet i starej farby | m2 | 19
160 | KNR 202-26-11-02-60 |  | zagruntowanie 1-krotnie emulsja ATLAS UNI-GRUNT | m2 | 19
170 | KNR 202-08-15-03-00 |  | Gladz gipsowa 1-warstwowa na scianach | m2 | 19
180 | KNKB 003-06-01-01-00 |  | Odbicie tynku cement-wap na ścianach i filarach | m2 | 2.56
| 1) |  | 1,0*2,56 |  | 2.56
190 | KNR 202-26-11-02-60 |  | zagruntowanie 1-krotnie emulsja ATLAS UNI-GRUNT | m2 | 19
200 | KNR 401-07-11-03-00 |  | Uzupełnienie tynkiem cementowo-wapiennym kat III ścian z cegły pow do 5 m2 | m2 | 2.56
210 | KNR 202-26-12-06-60 |  | Analogia: przyklejenie siatki na scianach | m2 | 2.56
220 | KNR 401-12-02-08-00 |  | Zeskrobanie i zmycie starej farby w pomieszczeniach o pow podłogi do 5 m2 | m2 | 16.9206
| 1) |  | 6,58*2,57+1,0*2,57-2,56 |  | 16.9206
230 | KNR 202-26-11-02-60 |  | zagruntowanie 1-krotnie emulsja ATLAS UNI-GRUNT | m2 | 19.4806
| 1) |  | 6,58*2,57+1,0*2,57 |  | 19.4806
240 | KNR 202-08-15-04-00 |  | Gladz gipsowa 2-warstwowa na scianach | m2 | 19.481
250 | KNR 401-12-02-09-00 |  | Analogia: zmycie mydłem technicznym starej farby w pomieszczeniach | m2 | 129.535
| 1) Ściany |  | 2,57*(2,71*2+2,07*2+0,26+4,02+3,1+2,03+0,4+3,2+1,8*2+1,19*2+1,37*2+2,04*2) |  | 90.9009
| 2) Sufity |  | 2,71*2,07+0,26*0,76+4,02*3,1+4,2*3,48+0,4*2,03+1,19*1,8+2,04*1,37 |  | 38.6341
260 | KNR 401-12-04-08-00 |  | Przygotowanie powierzchni do malowania farbami emulsyjnymi | m2 | 129.535
270 | KNR 202-26-11-02-60 |  | zagruntowanie 1-krotnie emulsja ATLAS UNI-GRUNT | m2 | 149.0156
| 1) |  | 6,58*2,57+1,0*2,57 |  | 19.4806
| 2) |  | 129,535 |  | 129.535
280 | KNR 202-15-05-01-00 |  | Malowanie tynków wewnętrznych 2-krotnie farbą emulsyjną bez gruntowania | m2 | 133.856
| 1) |  | 149,016 |  | 149.016
| 2) Łazienka |  | -2,0*(1,37*2+2,04*2) |  | -13.64
| 3) Kuchnia |  | -0,76*2,0 |  | -1.52
290 | KNR 202-15-03-02-00 |  | Malowanie zwykle tynków wewnetrznych 2-krotnie farba olejna bez szpachlowania | m2 | 15.16
| 1) Łazienka |  | 2,0*(1,37*2+2,04*2) |  | 13.64
| 2) Kuchnia |  | 0,76*2,0 |  | 1.52
300 | KNR 401-03-22-02-00 |  | Kratki wentylacyjne w ścianach z cegieł | szt | 2
310 | KNR 243-05-01-09-00 |  | Analogia: wymiana drzwiczek rewizyjnych kanału kominowego | szt | 1
320 | 000-00-00-00-00 |  | Kalkulacja własna: demontaż pawlacza i suszarki w łazience | r-godz | 0.7
330 | KNR 401-04-11-08-00 |  | Analogia: wymiana progu drzwi wejściowych | szt | 1
340 | 000-00-00-00-00 |  | Kalkulacja własna: wymiana uszczelek drzwiowych | kmpl | 1
350 | KNR 404-04-06-04-00 |  | Analogia: rozebranie dachu szopki konstrukcja z palet | m2 | 12.8
| 1) |  | 4,0*3,2 |  | 12.8
360 | KNR 404-04-04-05-00 |  | Analogia: rozebranie ścianek szopki | m2 | 19.52
| 1) |  | 4,0*2,72+3,2*2,7 |  | 19.52
370 | KNR 404-04-05-01-00 |  | Analogia: rozebranie podłogi z desek | m2 | 12
380 | KNR 401-01-08-09-00 |  | Wywóz pozostałości samochodami skrzyniowymi na odległość do 1 km - z pustostanu, dawnego WC na dworze oraz z rozebranej szopki | m3 | 6
390 | KNR 401-01-08-10-00 |  | Wywóz pozostałości samochodami skrzyniowymi na każdy następny 1 km - 7 km przyjęto wsp. s = 7,0 | m3 | 6
400 | CEN 000-00-00-00-00 |  | Kalkulacja własna: utylizacja pozostałości na wysypisku | Mg | 1
DZIAŁ 2 |  | CPV 45330000-9: roboty wod-kan
10 | KNNR N008-02-15-04-00 |  | Wymiana zlewozmywaka blaszanego 1-komorowego ze wspornikami i syfonem PCV | szt | 1
20 | KNNR N004-01-37-03-05 |  | Montaz baterii zlewozmywakowej jednouchwytowej sciennej z 2-zaworami | szt | 1
30 | KNNR N004-01-35-02-00 |  | Zawór czerpalny M1 fi 15 kątowy do pralki | szt | 1
40 | KNNR N004-02-11-01-00 |  | Dodatek za podejscie odplywowe PCV na uszczelke fi 50 | szt | 1
50 | KNNR N008-03-13-03-00 |  | Dostarczenie i montaż kuchenki gazowej 4-palnikowej z piekarnikiem + waż + reduktor + butla propan-butan 11 kg. | szt | 1
60 | 000-00-00-00-01 |  | Kalkulacja własna: Podłczenie kuchni gazowej, sporzdzenie i dostarczenie protokółu z podłczenia do PGKiM. | szt | 1
70 | KNNR N008-02-18-03-00 |  | Wymiana ustępu porcelanowego "Kompakt" | kmpl | 1
80 | KNNR N008-02-19-06-00 |  | Wymiana sedesu ustępowego z PCW | szt | 1
90 | KNNR N008-01-18-01-00 |  | Wymiana zaworu kątowego do płuczki M1 fi 15 z wężykiem w oplocie do wody zimnej | szt | 1
100 | KNNR N008-02-17-02-01 |  | Wymiana wanny stalowej wolnostojącej lub akrylowej W-140 z syfonem PCV | kmpl | 1
110 | KNNR N004-02-11-01-00 |  | Dodatek za podejscie odplywowe PCV na uszczelke fi 50 | szt | 1
120 | KNNR N004-01-37-09-00 |  | Montaz baterii natryskowej z natryskiem recznym | szt | 1
130 | 000-00-00-00-00 |  | Kalkulacja własna: przerobienie instalacji wody nad wanną i wkucie w scianę z zamurowaniem | szt | 1
140 | KNR 401-03-38-01-00 |  | Wykucie bruzd pionowych o głębokości i szerokości 1/4x1/2 cegieł w ścianach na zaprawie wapiennej | metr | 2
150 | KNR 401-03-25-02-00 |  | Zamurowanie bruzd pionowych lub pochyłych o przekroju w cegłach 1/4x1/2 w ścianach z cegieł | metr | 2
160 | KNNR N004-01-30-01-00 |  | Zawór kątowy gwintowany w instalacji wodociagowej z rur stalowych fi 15 podejście pod bojler. | szt | 2
170 | KNNR N004-01-16-01-03 |  | Dodatek za podejscie doplywowe z PE-Xc do zaworu, baterii fi 20 | szt | 2
180 | KNNR N008-02-16-01-01 |  | Wymiana umywalki porcelanowej L-45 ze wspornikami i syfonem PCV | kmpl | 1
190 | KNNR N008-01-18-04-00 |  | Wymiana baterii umywalkowej ściennej fi 15 pojedyńczej z ruchomą wylewką | szt | 1
200 | KNNR N008-01-23-06-00 |  | Demontaż wodomierza skrzydełkwego fi 15-20 | szt | 1
210 | KNNR N008-01-16-01-20 |  | Wymiana zaworu kulowego mufowego fi 15 przed i za wodomierzem | szt | 2
220 | KNNR N004-01-22-05-10 |  | Dodatek za podejscie do wodomierza mieszkaniowego w rurociagach stalowych fi 15 zawór kulowy | kmpl | 1
230 | KNNR N004-01-40-01-00 |  | Wodomierz skrzydelkowy JSW fi 15 (bez laczników)Uwaga wodomierz z demontażu z zaplombowaniem plombą plastikową zatrzaskową. | kmpl | 1
DZIAŁ 3 |  | CPV 45311200-2: Roboty w zakresie instalacji elektrycznych
30 | KNNR N009-04-01-07-00 |  | Demontaż łączników instalacyjnych podtynkowych i natynkowych nieuszczelnionych | szt | 4
31 | KNNR N009-05-01-05-00 |  | Demontaż oprawy żarowej | szt | 3
40 | KNNR N009-05-01-05-00 |  | Demontaż oprawy żarowej wraz z przewodem znad lustra w łazience | szt | 1
50 | KNNR N009-04-02-05-00 |  | Demontaż gniazda wtykowego podtynkowego i natynkowego nieuszczelnionego | szt | 8
90 | KNNR N009-03-01-03-00 |  | Demontaż przewodu wtynkowego płaskiego lub kabelkowego | metr | 1.5
100 | KNNR N005-12-09-04-00 |  | Przebijanie otworu fi 25 mm dł 1/2 c w cegle | szt | 2
110 | KNNR N009-02-03-05-00 |  | Demontaż aparatu elektrycznego o masie do 2,5 kg- istniejący wyłącznik różnicowopradowy | szt | 1
150 | KNNR N005-04-07-03-00 |  | Wyłącznik przeciwporażeniowy 1(2)-biegunowy 40A, 30mA, AC | szt | 1
260 | KNNR N005-04-07-01-00 |  | Wyłącznik nadprądowy 1-biegunowy S191 B16A- dodatkowy obwód do bojlera i grzejników w kuchni i łazience | szt | 2
290 | KNNR N005-12-07-01-00 |  | Wykucie bruzd dla przewodów wtynkowych w cegle | metr | 13.9
300 | KNNR N005-12-08-01-00 |  | Zaprawianie bruzd szer do 25 mm | metr | 13.9
330 | KNNR N005-02-04-05-05 |  | Przewód płaski YDYp 3x2,5 w tynku na podłożu innym | metr | 16.5
340 | KNNR N005-02-04-02-04 |  | Przewód wtynkowy YDYt 3x1,5 w tynku na podłożu innym- przeniesienie łącznika do załączania oswietlenia w kuchni od strony klamki | metr | 2.5
380 | KNR 508-00-06-06-00 |  | Puszki wtynkowe fi 80 z przygotowaniem podłoża ceglanego mechanicznie | szt | 2
390 | KNR 508-00-06-05-00 |  | Puszki wtynkowe fi 60 z przygotowaniem podłoża ceglanego mechanicznie | szt | 3
400 | KNNR N005-03-08-05-00 |  | Gniazdo wtyczkowe bryzgoszczelne 2P+Z 16A/2,5 NT-130H przykręcane- łazienka ( montować dla bojlera na wysokości powyżej 2,3m, poza strefą 2) | szt | 1
410 | KNNR N005-03-08-05-00 |  | Gniazdo wtyczkowe bryzgoszczelne 2P+Z 16A/2,5 NT-130H przykręcane- łazienka, gniazdo montować obok grzejnika poza strefą 2 po prawej stronie wejścia | szt | 1
413 | KNNR N005-03-08-02-00 |  | Gniazdo wtyczk p.t. 2P+Z 10A/2,5 PT-130PF przelot pojedyń- kuchnia dla grzejnika (mocować obok grzejnika) | szt | 1
420 | KNNR N005-04-06-01-00 |  | Montaż grzejnika elektrycznego 230V, 500W, stopien ochrony IP24 bryzgoodporny np. Thermoval T17-500-łazienka | szt | 1
430 | KNNR N005-04-06-03-00 |  | Montaż grzejnika elektrycznego 230V, 500W- grzejnik np.Thermoval TX500- kuchnia | szt | 1
440 | KNNR N005-05-04-02-00 |  | Oprawa oświetleniowa żarowa porcelanowa bryzgoszczelna IP44 "Rondo" prod. Lena lighting przykręcana - łazienka (nad drzwiami) | kmpl | 1
471 | KNNR N005-03-06-02-00 |  | Łącznik 1-bieg p.t. NF-501 w puszce instalacyjnej | szt | 2
481 | KNNR N005-03-06-03-00 |  | Łącznik świecznikowy p.t. NF-502 w puszce instalacyjnej | szt | 2
490 | KNNR N005-03-06-02-03 |  | Przycisk "dzwonek" p.t. WPt-7FS w puszce instalacyjnej- od strony klamki | szt | 1
500 | KNR 508-08-17-07-00 |  | Montaż złączy świecznikowych 3-biegunowych na przewodach instalacyjnych | szt | 2
510 | KNR 508-08-17-06-00 |  | Montaż złączy świecznikowych 2-biegunowych na przewodach instalacyjnych | szt | 3
560 | KNNR N005-13-03-01-00 |  | Pomiar rezystancji izolacji obwód 1-fazowy pomiar pierwszy- linia zasilająca | szt | 1
570 | KNNR N005-13-03-02-00 |  | Pomiar rezystancji izolacji obwód 1-fazowy pomiar następny | szt | 6
580 | KNNR N005-13-05-01-00 |  | Sprawdzanie samoczynnego wyłączania zasilania próba pierwsza | szt | 1
590 | KNNR N005-13-05-02-00 |  | Sprawdzanie samoczynnego wyłączania zasilania próba następna ( włacznie z punktami świetlnymi) | szt | 14
DZIAŁ 4 |  | Roboty elektryczne w komórce- instalacja oświetlenia
10 | KNNR N009-03-01-03-00 |  | Demontaż przewodu wtynkowego płaskiego lub kabelkowego zasilającego szopę (szopa przewidziana do rozbiórki) przed budynkiem | metr | 5
20 | KNNR N009-03-01-03-00 |  | Demontaż przewodu wtynkowego płaskiego lub kabelkowego | metr | 3
30 | KNNR N009-04-02-05-00 |  | Demontaż gniazda wtykowego podtynkowego i natynkowego nieuszczelnionego | szt | 1
40 | KNNR N009-04-05-08-00 |  | Demontaż puszek lub odgałeźników instalacyjnych nadtynkowych lub podtynkowych, piętrowych | szt | 1
50 | KNNR N009-05-01-05-00 |  | Demontaż oprawy żarowej | szt | 1
60 | KNNR N009-04-01-07-00 |  | Demontaż łączników instalacyjnych podtynkowych i natynkowych nieuszczelnionych | szt | 1
80 | KNNR N005-01-03-05-01 |  | Rura winidurowa gładka RL fi 18 N.T. na innym podłożu | metr | 3
90 | KNNR N005-02-03-01-04 |  | Przewód kabelkowy YDY 3x1,5 wciągany do rur | metr | 3.5
100 | KNNR N005-03-03-01-00 |  | Puszka n.t. z tworzyw sztucznych 75x75 3-y wyloty przewód 2,5 mm2 | szt | 1
111 | KNR 508-03-08-01-01 |  | Montaż na gotowym podłożu przycisku "światło" szczelnego | szt | 1
120 | KNNR N005-05-04-02-00 |  | Oprawa oświetleniowa żarowa porcelanowa bryzgoszczelna RONDO E27 IP44 przykręcana- | kmpl | 1