## Przedmiar
E13-07-100 : PRZEDMIAR ROBÓT
Nadrzeczna 15/13 - remont pustostanu
Poz | Symbol |  | Nazwa | Jedn | Ilość
DZIAŁ 1 |  | CPV 45450000-6: Roboty budowlane wykonczeniowe, pozostale
10 | 929-02-03-04-00 |  | Demontaż szkieletu pojedynczego ścianek działowych i przedścianek z płyt gipsowo-kartonowych, powierzchnia powyżej 5m2, rozstaw słupków powyżej 50 cm | m2 | 27.448
| 1) |  | (2,42+3,54+1,72*2)*2,92 |  | 27.448
20 | 929-01-03-05-00 |  | Analogia: rozebranie ścianki między lokalem a korytarzem | m2 | 21.842
30 | 929-01-01-02-00 |  | Rozbiórka okładzin ścian z płyt g-k powierzchnia pow. 5m2 | m2 | 31.0984
| 1) |  | 21,842+(1,42+1,75)*2,92 |  | 31.0984
31 | KNR 404-04-03-01-00 |  | Analogia: rozebranie drewnianego rusztu z desek przymocowanych do pasa dolnego wiązara dachowego | m2 | 30.323
| 1) |  | 30,323 |  | 30.323
32 | KNR 401-04-13-02-00 |  | Nabicie desek grubości 32 mm szerokości 12cm na pas dolny wiązara dachowego dwustronnie | metr | 31.5
| 1) |  | 7*4,5 |  | 31.5
40 | KNR 404-05-04-06-00 |  | Rozebranie posadzki z wykładziny z tworzyw sztucznych rulonowej w kuchni | m2 | 8.1168
| 1) Kuchnia |  | 2,42*3,54-1,0*0,45 |  | 8.1168
50 | KNR 404-05-04-03-00 |  | Rozebranie posadzki z płytek ceramicznych w łazience | m2 | 3.0625
| 1) |  | 1,75*1,75 |  | 3.0625
60 | KNKB 003-06-01-01-00 |  | Odbicie tynku cement-wap na ścianach i filarach | m2 | 17.666
| 1) Pokój |  | 4,15*2,92 |  | 12.118
| 2) Komin |  | (0,45*2+1,0)*2,92 |  | 5.548
70 | KNR 401-09-29-09-00 |  | Wymiana okna na okno PCW (RU+R) 2-dzielne pow do 2,0 m2 wraz z obróbką obsadzenia pakiet trzyszybowy, profil w kolorze białym, współczynnik przenikania ciepła Uw=0,9W(m2*K).Uwaga! okna łączone słupkiem łączeniowym 2 szt i 2 szt. WYMIAR STOLARKI NALEŻY POTWIERDZIĆ NA BUDOWIE. | m2 | 6.6924
| 1) |  | (1,17*1,43)*4 |  | 6.6924
71 | KNR 202-11-34-01-00 |  | Gruntowanie podlozy poziomych preparatami gruntujacymi CERESIT CT 17 | m2 | 14.1377
| 1) |  | 2,42*3,54-1,0*0,45+1,72*1,72+1,75*1,75 |  | 14.1377
72 | KNR 202-11-02-01-00 |  | Warstwa wyrównawcza z zaprawy cementowej grub 2 cm na ostro | m2 | 14.138
73 | KNR 202-11-02-03-00 |  | Warstwa wyrównawcza z zaprawy cementowej - dodatek za róznice grub 1 cm | m2 | 14.138
80 | KNR 202-11-34-01-00 |  | Gruntowanie podlozy poziomych preparatami gruntujacymi CERESIT CT 17 | m2 | 30.3227
| 1) |  | 2,42*3,54-1,0*0,45+1,72*1,72+1,75*1,75 |  | 14.1377
| 2) |  | 3,9*4,15 |  | 16.185
81 | KNR 202-11-30-02-01 |  | Warstwa wyrównujaca grub 5 mm w pomieszczeniach ponad 8 mr z zaprawy CERESIT CN 72 | m2 | 30.323
90 | 909-04-01-01-00 |  | Ściana szkieletowa w systemie Knauf W 111 # szkielet pojedynczy, okładzina jednowarstwowa, grubości 75 mm, PŁYTA IMPREG. OGNIOCHRONNA HF13 12,5 mm | m2 | 27.448
100 | 909-04-02-03-00 |  | Ściana szkieletowa w systemie Knauf W 1112 szkielet pojedynczy, okładzina dwuwarstwowa, grubości 125 mm, płyta PŁYTA IMPREG. OGNIOCHRONNA HF13 12,5 mm | m2 | 21.842
110 | 909-04-05-01-00 |  | Przedścianka z PŁYTA IMPREG. OGNIOCHRONNA HF13 12,5 mm # szkielet pojedynczy, okładzina jednostronna w systemie Knauf W 623 profil CD 60x27, pokrycie jednokrotne | m2 | 31.098
120 | 909-03-02-02-00 |  | Sufit w systemie Knauf D 112 z płyt gipsowo-kartonowych PŁYTA IMPREG. OGNIOCHRONNA HF13 12,5 mm, na konstrukcji metalowej CD 60/27 pojedynczy, na podwójnym ruszcie | m2 | 30.323
130 | KNR 202-26-11-02-60 |  | zagruntowanie 1-krotnie emulsja ATLAS UNI-GRUNT ściana szczytowa w pokoju i na kominie | m2 | 17.666
140 | KNR 202-08-03-03-00 |  | Tynk na scianach i slupach kategorii III wykonany recznie w pokoju i na kominie | m2 | 17.666
150 | KNR 202-08-15-02-00 |  | Gladz gipsowa 2-warstwowa na scianach i sufitach z plyt gipsowych | m2 | 138.6707
| 1) Ściany pokój, korytarz, kuchnia |  | 2,92*(4,15*2+3,9*2+2,42*2+3,54*2+1,72*4) |  | 101.908
| 2) Ściany łazienka powyzej wys. 2,00 m |  | (1,75*4)*0,92 |  | 6.44
| 3) Sufity |  | 4,15*3,9+3,54*2,42-0,45+1,72*1,72+1,75*1,75 |  | 30.3227
160 | KNR 202-15-05-03-00 |  | Malowanie podlozy gipsowych 2-krotnie farba emulsyjna z gruntowaniem | m2 | 138.671
161 | KNR C003-03-12-05-00 |  | Izolacja przy użyciu powłoki CL 51 na powierzchni pionowej w łazience | m2 | 14
| 1) |  | (1,75*4)*2,0 |  | 14
170 | KNR 202-08-29-04-60 |  | Licowanie scian plytkami ceramicznymi 30x30 cm na klej bez przygotowania podloza w łazience do wysokości 2,0 m | m2 | 14
| 1) |  | (1,75*4)*2,0 |  | 14
180 | KNR C003-03-12-04-00 |  | Izolacji przy użyciu powłoki CL 51 na powierzchni poziomej w łazience | m2 | 3.0625
| 1) |  | 1,75*1,75 |  | 3.0625
190 | KNR 202-11-18-08-00 |  | Posadzki z plytek terakota 30x30 cm ukladane na klej metoda zwykla | m2 | 3.063
200 | KNR 202-11-12-05-00 |  | Posadzka rulonowa PCW bez warstwy izolacyjnej | m2 | 27.2602
| 1) Pokój, kuchnia i korytarz |  | 3,9*4,15+3,54*2,42+1,72*1,72-0,45 |  | 27.2602
210 | KNR 202-11-13-06-00 |  | Listwy przyscienne PCW klejone | metr | 34.9
| 1) |  | 4,15*2+3,9*2+3,54*2+2,42*2+1,72*4 |  | 34.9
220 | 909-04-08-01-00 |  | Osadzenie ościeżnic drzwiowych szkieletowych Knauf - obsadzenie ościeżnicy drzwi wejściowych wraz z obróbką | m2 | 1.6
| 1) |  | 0,8*2,0 |  | 1.6
230 | KNR 202-10-19-08-00 |  | Drzwi stalowe wyposażone w Ościeżnice, klamka wraz z szyldami, próg ze stali, wkładki bębenkowe, uszczelki, wizjer, numeracja lokalu. Zamawiający dopuszcza zastosowanie stolarki równoważnej | m2 | 1.6
240 | KNNR N002-11-04-01-01 |  | Ościeżnica stalowa FD-7 | szt | 3
250 | KNR 202-10-17-03-00 |  | Skrzydla drzwiowe 1-dzielne o pow do 1,6 mr szklone szyba do 0,2 mr konfekcjonowane. Skrzydło drzwiowe do łazienki z otworami wentylacyjnymi w dolnej części skrzydła | m2 | 1.6
260 | KNR 202-10-17-04-00 |  | Skrzydla drzwiowe 1-dzielne o pow do 1,6 mr szklone szyba ponad 0,2 mr konfekcjonowane. Pokój i kuchnia- skrzydło do kuchni z otworami wentylacyjnymi w dolnej części skrzydła | m2 | 3.2
| 1) |  | 0,8*2,0*2 |  | 3.2
270 | KNR 202-08-15-02-00 |  | Analogia: obróbka ościeżnic drzwiowych do pokoju, kuchni i łazienki | m2 | 4.5
| 1) |  | 15*0,3 |  | 4.5
280 | KNR 401-03-22-02-00 |  | Kratki wentylacyjne w ścianach z cegieł | szt | 2
281 | KNR 401-03-22-02-00 |  | Analogia: wymiana wyczystki komina | szt | 1
290 | KNR 401-01-08-09-00 |  | Wywóz pozostałości z pustostanu samochodami skrzyniowymi na odległość do 1 km | m3 | 3
300 | KNR 401-01-08-10-00 |  | Wywóz pozostałości samochodami skrzyniowymi na każdy następny 1 km - 7 km przyjęto wsp. s = 7,0 | m3 | 3
310 | CEN |  | Kalkulacja własna: utyizacja na wysypisku | Mg | 0.3
DZIAŁ 4 |  | CPV 45330000-9: roboty wod-kan
10 | KNNR N004-01-27-01-00 |  | Próba szczelnosci instalacji wodociagowej z rur z PVC | szt | 1
20 | KNNR N008-01-21-01-00 |  | Demontaż zaworu przelotowego lub zwrotnego fi 15-20 zaślepienie podejścia | szt | 1
30 | KNR 216-13-20-02-00 |  | Izolacja rury fi 15 otulina Thermaflex FRZ n/klej gr 7 mm | metr | 15
40 | KNNR N008-02-17-07-00 |  | Wymiana brodzika natryskowego z tworzywa sztucznego półokrągły 900x900 z syfonem PCV | szt | 1
50 | 000-00-00-00-00 |  | Kalkulacja własna: Montaż kabiny natryskowej półokrągła 900x900 | szt | 1
60 | KNNR N004-01-37-09-00 |  | Wymiana baterii natryskowej z natryskiem recznym | szt | 1
70 | KNNR N004-01-30-01-00 |  | Zawór przelotowy gwintowany w instalacji wodociagowej z rur stalowych fi 15 do pralki | szt | 1
80 | KNNR N008-01-23-06-00 |  | Demontaż wodomierza skrzydełkwego fi 15-20 | szt | 1
90 | KNNR N008-01-08-01-00 |  | Demontaż rurociągu stalowego OC o połączeniach gwintowanych na ścianie fi 15-20 | metr | 1.5
100 | KNNR N004-01-05-01-00 |  | Rurociag stalowy OC gwintowany na scianach w budynkach mieszkalnych fi 15 | metr | 5
110 | KNNR N004-01-22-01-10 |  | Dodatek za podejscie do wodomierz domowego w rurociagach stalowych fi 20 zawór kulowy | kmpl | 1
120 | KNNR N004-01-40-01-10 |  | Wodomierz skrzydelkowy JSW fi 15 (z lacznikami)Uwaga: wodomierz z demontażu | kmpl | 1
130 | KNNR N004-01-11-01-50 |  | Rurociag PE-Xc-Al zaciskany na scianach bud mieszkal fi 16 Połączxyć istniejącą instalację z wodomierzem | metr | 10
140 | KNNR N008-01-17-01-00 |  | Wymiana zaworu kątowego (na bojler) M83 fi 15 | szt | 2
150 | KNNR N004-02-30-02-04 |  | Umywalka wiszaca na scianie KOLO NOVA z syfonem PCV L- 40 | kmpl | 1
160 | KNNR N004-01-37-03-00 |  | Montaz baterii umywalkowej jednouchwytowej sciennej z 2-zaworami | szt | 1
170 | KNNR N008-02-18-03-00 |  | Wymiana ustępu porcelanowego "Kompakt" z deską sedesową | kmpl | 1
180 | KNNR N004-02-11-03-00 |  | Dodatek za podejscie odplywowe PCV na uszczelke fi 110 | szt | 1
190 | KNNR N008-01-18-01-01 |  | Wymiana zaworu kątowego do płuczki z wężykiem w oplocie M3 fi 15 | szt | 1
200 | KNNR N004-02-29-05-03 |  | Zlewozmywak z blachy nierdzewnej 2-komorowy na szafce z syfonem PCV | szt | 1
210 | KNNR N004-02-07-01-00 |  | Rurociag kanalizacyjny PVC na uszczelke na scianie budynku mieszkalnego fi 50 pod zlewozmywak | metr | 1.5
220 | KNNR N004-02-11-01-00 |  | Dodatek za podejscie odplywowe PCV na uszczelke fi 50 | szt | 1
230 | KNNR N004-01-37-03-06 |  | Montaz baterii zlewozmywak jednouchwytowej stojacej z 2-zaworami | szt | 1
240 | KNNR N008-03-13-03-00 |  | Dostarczenie i montaż kuchenki gazowej 4-palnikowej z piekarnikiem + waż + reduktor + butla na propan-butan 11 kg. | szt | 1
250 | 000-00-00-00-01 |  | Kalkulacja własna: Podłczenie kuchni gazowej, sporzdzenie i dostarczenie protokółu z podłczenia do PGKiM. | szt | 1
260 | KNNR N008-04-17-03-05 |  | Wymiana grzejnika stalowego 2-płytowego GP-2/600/1000 pokó i kuchnia | kmpl | 3
270 | KNNR N008-04-17-03-04 |  | Wymiana grzejnika stalowego 2-płytowego GP-2/1100/200 łazienka i korytarz | kmpl | 2
280 | KNNR N008-04-07-04-10 |  | Wymiana zaworu termostatycznego RTD-10 z głowicą RTD-3100 | szt | 5
281 | KNNR N004-04-05-03-00 |  | Rurociag stalowy zewnętrznie ocynkowany Kantherm Steel fi 15x1,2 | metr | 25
282 | KNNR N004-04-29-04-00 |  | Rury przylaczne do grzejników Kantherm Steel fi 15 | kmpl | 10
290 | KNR 215-04-15-01-41 |  | Odpowietrznik automatyczny TACO Hy-VENT fi 15 | szt | 2
300 | 000-00-00-00-00 |  | Kalkulacja własna: spuszczenie i ponowne napełnienie układu instalacji centralnego ogrzewania | szt | 1
310 | KNNR N004-04-06-02-00 |  | Próba szczelnosci instalacji c.o. z rur stalowych w budynkach mieszkalnych | metr | 25
DZIAŁ 5 |  | Roboty elektryczne w lokalu
80 | KNNR N005-04-04-05-00 |  | Montaż obudowy tablicy elektrycznej o powierzchni do 0,1 m2-rozdzielnica hermetyczna z zabezp.zalicznikowymi RRN-8 z pokrywą plastykową i zamkiem prod.Elektroplast | szt | 1
81 | KNNR N005-02-03-03-00 |  | Przewód kabelkowy YDY 3x6,0 wciągany do rur -nawiązanie do istniejącej linii zasilającej | metr | 2.5
82 | KNNR N005-03-03-03-00 |  | Puszka n.t. z tworzyw sztucznych 75x75 3-y wyloty przewód 4 mm2- LZ | szt | 1
90 | KNNR N005-05-04-02-00 |  | Oprawa oświetleniowa żarowa bryzgoodporna typu Plafon 60W IP44 prod.Lena Lighting | kmpl | 1
110 | KNNR N005-04-07-01-00 |  | Wyłącznik nadprądowy 1-biegunowy S191 B10A | szt | 2
120 | KNNR N005-04-07-01-00 |  | Wyłącznik nadprądowy 1-biegunowy S191 B16A | szt | 4
140 | KNNR N005-03-03-01-00 |  | Puszka n.t. z tworzyw sztucznych 75x75 3-y wyloty przewód 2,5 mm2 | szt | 7
150 | KNNR N005-02-12-01-27 |  | Przewód płaski YDYp 4x1,5 układany w listwie elektroinstalacyjnej | metr | 3
151 | KNNR N005-01-02-05-11 |  | Rura winidurowa karbowana RKLG fi 18 P.T. w gotowych bruzdach na innym podłożu | metr | 55.4
160 | KNNR N005-02-03-01-04 |  | Przewód kabelkowy YDY 3x1,5 wciągany do rur peszla | metr | 21.6
170 | KNNR N005-02-03-01-05 |  | Przewód kabelkowy YDY 3x2,5 wciągany do rur peszla | metr | 45.2
180 | KNNR N005-03-08-05-00 |  | Gniazdo wtyczkowe bryzgoszczelne 2P+Z 16A/2,5 podtynkowe-łazienka | szt | 3
190 | KNNR N005-03-08-03-00 |  | Gniazdo wtyczkowe p.t. 2x2P+Z 10A/2,5 GWP-230PF przelotowe podwójne | szt | 9
200 | KNNR N005-03-06-02-00 |  | Łącznik 1-bieg p.t. NF-501 w puszce instalacyjnej | szt | 3
210 | KNNR N005-03-06-03-00 |  | Łącznik świecznikowy p.t. NF-502 w puszce instalacyjnej | szt | 1
230 | KNR 508-08-01-02-00 |  | Mechaniczne wykonanie ślepych otworów w płytach G-K głęb do 8 cm fi 20 mm- analog | szt | 7
240 | KNR 508-08-17-07-00 |  | Montaż złączy świecznikowych 3-biegunowych na przewodach instalacyjnych | szt | 1
250 | KNR 508-08-17-06-00 |  | Montaż złączy świecznikowych 2-biegunowych na przewodach instalacyjnych | szt | 2
260 | KNNR N005-04-07-03-00 |  | Wyłącznik przeciwporażeniowy 1(2)-biegunowy 30mA 40A kat.AC | szt | 1
270 | KNNR N005-13-03-01-00 |  | Pomiar rezystancji izolacji obwód 1-fazowy pomiar pierwszy- linia zasilająca | szt | 1
280 | KNNR N005-13-03-02-00 |  | Pomiar rezystancji izolacji obwód 1-fazowy pomiar następny | szt | 8
290 | KNNR N005-13-05-01-00 |  | Sprawdzanie samoczynnego wyłączania zasilania próba pierwsza | szt | 1
300 | KNNR N005-13-05-02-00 |  | Sprawdzanie samoczynnego wyłączania zasilania próba następna | szt | 8
310 | KNNR N005-03-06-02-03 |  | Przycisk "dzwonek" p.t. WPt-7FS w puszce instalacyjnej | szt | 1