## Przedmiar
E48-10-100 : PRZEDMIAR ROBÓT
Gosławicka 36/9 - remont pustostanu
Poz | Symbol |  | Nazwa | Jedn | Ilość
DZIAŁ 1 |  | CPV 45450000-6: Roboty budowlane wykonczeniowe, pozostale
1 | KNR 401-08-18-05-00 |  | Zerwanie posadzki z tworzyw sztucznych | m2 | 39.3005
| 1) |  | 1,59*1,23+4,26*3,74+1,06*0,96+1,05*1,38+2,58*3,77+2,07*0,96+1,06*1,0+2,8*1,73+1,6*0,83 |  | 39.3005
10 | KNNR N002-12-06-06-00 |  | Analogia: demontaż listew przyściennych wsp. R = 0,5 | metr | 64.8196
| 1) |  | 1,59*2+1,23*+4,26*2+3,74*2+1,05*2+1,38*2+1,06*2+0,96*2+2,07*2+0,96+2,58*2+3,77*2+1,0*2+1,06+1,73*2+2,8*2+1,6*2+0,83*2 |  | 64.8196
11 | 000-00-00-00-00 |  | Kalkulacja własna: demontaż pawlacza w przedsionku | r-godz | 0.5
20 | KNR C003-03-12-04-00 |  | Izolacji przy użyciu powłoki CL 51 na powierzchni poziomej w łazience, wc i w miejscu kabiny prysznicowej | m2 | 8.681
| 2) Łazienka |  | 1,0*1,06+2,8*1,73 |  | 5.904
| 3) Wc |  | 0,83*1,6 |  | 1.328
| 4) Pom. z kabiną |  | 1,05*1,38 |  | 1.449
30 | KNR 202-26-11-02-60 |  | Analogia: zagruntowanie 1-krotnie ATLAS GRUNTO-PLAST posadzek. Przyjęto zużycie 0,3kg/m2 | m2 | 27.5867
| 1) Korytarz |  | 1,23*1,59 |  | 1.9557
| 2) Pokój |  | 4,26*3,74 |  | 15.9324
| 3) Przedsionek |  | 1,06*0,96 |  | 1.0176
| 4) Łazienka |  | 1,0*1,06+2,8*1,73 |  | 5.904
| 5) Wc |  | 0,83*1,6 |  | 1.328
| 6) Pom. z kabiną |  | 1,05*1,38 |  | 1.449
40 | KNNR N002-12-07-01-00 |  | Analogia: wylewka grub 10 mm samopoziomującą masą szpachlową Atlas SMS 15. Przyjęto zużycie 16,6 kg/m2 | m2 | 27.5867
| 1) Korytarz |  | 1,23*1,59 |  | 1.9557
| 2) Pokój |  | 4,26*3,74 |  | 15.9324
| 3) Przedsionek |  | 1,06*0,96 |  | 1.0176
| 4) Łazienka |  | 1,0*1,06+2,8*1,73 |  | 5.904
| 5) Wc |  | 0,83*1,6 |  | 1.328
| 6) Pom. z kabiną |  | 1,05*1,38 |  | 1.449
50 | KNR 202-11-18-08-00 |  | Posadzki z plytek terakota 30x30 cm ukladane na klej metoda zwykla | m2 | 1.449
| 1) Pom. z kabiną |  | 1,05*1,38 |  | 1.449
60 | KNR 202-11-12-05-00 |  | Posadzka rulonowa PCW bez warstwy izolacyjnej | m2 | 37.8515
| 1) Korytarz |  | 1,23*1,59 |  | 1.9557
| 2) Pokój |  | 4,26*3,74 |  | 15.9324
| 3) Przedsionek |  | 1,06*0,96 |  | 1.0176
| 4) Łazienka |  | 1,0*1,06+2,8*1,73 |  | 5.904
| 5) Wc |  | 0,83*1,6 |  | 1.328
| 6) Pokój |  | 2,58*3,77+2,07*0,96 |  | 11.7138
70 | KNR 202-11-13-06-00 |  | Listwy przyscienne PCW klejone | metr | 58.44
| 1) Korytarz |  | 1,59*2+1,23*2 |  | 5.64
| 2) Pokoj |  | 4,26*2+3,74*2 |  | 16
| 3) Przedsionek |  | 1,06*2+0,96*2 |  | 4.04
| 4) Łazienka |  | 1,00*2+2,8*2+1,73*2 |  | 11.06
| 5) Wc |  | 1,6*2+0,83*2 |  | 4.86
| 6) Pokój |  | 2,58*2+3,77*2+2,07*2 |  | 16.84
80 | KNR 401-12-05-01-00 |  | Analogia: zerwanie kasetonów z sufitu i ściany | m2 | 28.7124
| 1) |  | 4,26*3,74+4,26*3,0 |  | 28.7124
90 | KNR 401-12-02-09-00 |  | Zeskrobanie farby w pomieszczeniach o pow podłogi ponad 5 m2 | m2 | 229.2005
| 1) Ściany |  | (1,59*2+1,23*2+4,26*2+3,74*2+1,05*2+1,38*2+1,06*2+0,96*2+1,0*2,0+2,8*2+1,73*2+1,6*2+0,83*2+2,07*2+2,58*2+3,77*2)*3,0 |  | 189.9
| 2) Sufity |  | 1,23*1,59+4,26*3,74+1,05*1,38+1,06*0,96+1,06*1,0+2,8*1,73+0,83*1,6+2,58*3,77+2,07*0,96 |  | 39.3005
100 | KNR 202-26-11-02-60 |  | zagruntowanie 1-krotnie emulsja ATLAS UNI-GRUNT | m2 | 229.2005
| 1) Ściany |  | (1,59*2+1,23*2+4,26*2+3,74*2+1,05*2+1,38*2+1,06*2+0,96*2+1,0*2,0+2,8*2+1,73*2+1,6*2+0,83*2+2,07*2+2,58*2+3,77*2)*3,0 |  | 189.9
| 2) Sufity |  | 1,23*1,59+4,26*3,74+1,05*1,38+1,06*0,96+1,06*1,0+2,8*1,73+0,83*1,6+2,58*3,77+2,07*0,96 |  | 39.3005
110 | KNR 202-08-15-04-00 |  | Gladz gipsowa 2-warstwowa na scianach | m2 | 185.04
| 4) Ściany |  | (1,59*2+1,23*2+4,26*2+3,74*2+1,05*2+1,38*2+1,06*2+0,96*2+1,0*2,0+2,8*2+1,73*2+1,6*2+0,83*2+2,07*2+2,58*2+3,77*2)*3,0 |  | 189.9
| 5) Pom. z kabina |  | -(1,05+1,38)*2,0 |  | -4.86
120 | KNR 202-08-15-06-00 |  | Gladz gipsowa 2-warstwowa na sufitach | m2 | 39.3005
| 2) Sufity |  | 1,23*1,59+4,26*3,74+1,05*1,38+1,06*0,96+1,06*1,0+2,8*1,73+0,83*1,6+2,58*3,77+2,07*0,96 |  | 39.3005
130 | KNR 202-08-29-08-00 |  | Licowanie scian plytkami ceramicznymi 30x30 cm na klej metoda zwykla | m2 | 5.34
| 1) Pom. z kabina |  | (1,05+1,38)*2,0 |  | 4.86
| 2) W miejscu zlewozmywaka |  | 0,8*0,6 |  | 0.48
140 | KNR 202-10-17-03-00 |  | Skrzydla drzwiowe 1-dzielne o pow do 1,6 mr szklone szyba do 0,2 mr konfekcjonowane. Skrzydło do WC z otworami w dolnej cześci skrzydła | m2 | 1.2
| 1) |  | 0,6*2,0 |  | 1.2
150 | KNR 401-12-09-10-00 |  | Malowanie 2-krotnie farbą olejną stolarki drzwiowej pow ponad 1,0 m2, Malowanie ościeżnicy drzwi do WC wsp. R i M = 0,5 | m2 | 1.2
| 1) |  | 0,6*2,0 |  | 1.2
160 | KNR 401-12-09-10-00 |  | Malowanie 2-krotnie farbą olejną stolarki drzwiowej pow ponad 1,0 m2 drzwi wraz z ościeżnicami wsp. R i M = 2,5 | m2 | 4.8
| 1) |  | 0,8*2,0+0,8*2,0+0,8*2,0 |  | 4.8
170 | KNR 401-09-19-21-00 |  | Wymiana klamek z rozetami | szt | 3
180 | KNR 401-03-22-02-00 |  | Kratki wentylacyjne w ścianach z cegieł w łazience i WC | szt | 2
190 | KNR 401-09-09-04-00 |  | Dopasowanie zespolonych skrzydeł okiennych pow 0,5-2,0 m2 | szt | 8
200 | KNR 401-12-15-05-00 |  | Mycie okien pozostałych typów obustronnie wraz z ościeżnicami wsp r = 2,5 | m2 | 9.741
| 1) |  | 0,82*1,54*5+0,82*0,55+1,6*1,86 |  | 9.741
201 | KNR 401-12-10-10-01 |  | Lakierowanie 2-krotnie farbą ftalową stolarki drzwiowej pow ponad 1,0 m2 drzwi wejściowych | m2 | 1.8
| 1) |  | 0,9*2,0 |  | 1.8
202 | KNR 401-09-19-21-00 |  | Wymiana klamek z rozetami drzwi wejściowych | szt | 1
203 | 000-00-00-00-00 |  | Kalkulacja własna: wymiana uszczelek drzwi wejściowych | kmpl | 1
204 | KNR 401-12-09-10-00 |  | Malowanie 2-krotnie farbą olejną stolarki drzwiowej pow ponad 1,0 m2, Ościeżnica drzwi wejsciowych wsp r = 0,5 | m2 | 1.8
210 | KNR 401-01-08-09-00 |  | Wywóz pozostałości z pustostanu i piwnicy samochodami skrzyniowymi na odległość do 1 km | m3 | 1
220 | KNR 401-01-08-10-00 |  | Wywóz pozostałości samochodami skrzyniowymi na każdy następny 1 km - 7 km przyjęto wsp. s = 7,0 | m3 | 1
230 | CEN 000-00-00-00-00 |  | Kalkulacja własna: utylizacja pozostałości na wysypisku | Mg | 0.3
DZIAŁ 2 |  | Kod CPV 45330000-9: roboty wod-kan
10 | KNNR N008-02-18-03-00 |  | Wymiana ustępu porcelanowego "Kompakt" | kmpl | 1
20 | KNNR N008-02-19-06-00 |  | Wymiana sedesu ustępowego z PCW | szt | 1
30 | KNNR N008-01-18-01-00 |  | Wymiana zaworu kątowego do płuczki M1 fi 15 z wężykiem w oplocie do wody zimnej | szt | 1
40 | KNNR N004-02-11-03-00 |  | Dodatek za podejscie odplywowe PCV na uszczelke fi 110 ( połączenie z ustępem wykonać na sztywno). | szt | 1
50 | KNNR N008-01-08-01-00 |  | Demontaż rurociągu stalowego OC o połączeniach gwintowanych na ścianie fi 15-20 | metr | 25
60 | KNNR N008-02-22-07-00 |  | Demontaż rurociągu kanalizacyjnego PCW fi do 50 na ścianie | metr | 10
70 | KNR 401-03-36-01-00 |  | Wykucie bruzd poziomych lub pochyłych w posadzkach i ścianach o głębokości i szerokości 1/4x1/2 cegieł w ścianach na zaprawie cementowo-wapiennej | metr | 30
80 | KNR 401-03-25-02-00 |  | Zamurowanie bruzd pionowych lub pochyłych o przekroju w cegłach 1/4x1/2 w ścianach z cegieł | metr | 30
90 | KNNR N004-01-11-01-50 |  | Rurociag PE-Xc-Al zaciskany na scianach bud mieszkal fi 16 | metr | 30
100 | KNNR N004-01-16-01-03 |  | Dodatek za podejscie doplywowe z PE-Xc do zaworu, baterii fi 15 (zlewozmywak, zmywarka, WC, prysznic, umywalka, pralka) | szt | 10
110 | KNR 034-01-01-03-02 |  | Izolacja rury fi 18 mm otuliną THERMAFLEX FRZ 1-warstwowo grub 9 mm | metr | 30
120 | KNNR N004-02-29-04-03 |  | Zlewozmywak z blachy nierdzewnej 2-komorowy z syfonem PCV bez wsporników | szt | 1
130 | KNNR N004-01-37-01-01 |  | Montaz baterii zlewozmywakowej sciennej | szt | 1
140 | KNR 402-02-37-03-00 |  | Przeczyszczenie podejścia odpływowego fi do 80 mm w kuchni | szt | 1
150 | KNR 401-02-08-04-00 |  | Przebicie otworu w stropie do piwnicy w elementach z betonu żwirowego grubości do 40 cm powierzchni do 0,05 m2 | szt | 1
160 | KNR 401-02-06-02-00 |  | Zabetonowanie otworów w stropach i ścianach o powierzchni do 0,1 m2 przy głębokości ponad 10 cm | szt | 1
170 | KNNR N008-02-09-04-01 |  | Wstawienie trójnika kanalizacyjnego z PCW fi 110 lub 160/75 na ścianie w piwnicy pozim kanalizacyjny - rozważyć które rozwiązanie będzie lepsze. | szt | 1
180 | KNNR N004-02-07-02-00 |  | Rurociag kanalizacyjny PVC na uszczelke na scianie budynku mieszkalnego fi 75 w piwnicy | metr | 3
190 | KNNR N004-02-07-01-00 |  | Rurociag kanalizacyjny PVC na uszczelke na scianie budynku mieszkalnego fi 50 | metr | 3
200 | KNNR N004-02-11-01-00 |  | Dodatek za podejscie odplywowe PCV na uszczelke fi 50 (prysznic, umywalka, pralka)w pomieszczeniu łazienki po prawej stronie - 2,5m2 | szt | 3
210 | KNR 401-03-36-01-00 |  | Wykucie bruzd poziomych lub pochyłych w posadzkach i ścianach o głębokości i szerokości 1/4x1/2 cegieł w ścianach na zaprawie cementowo-wapiennej | metr | 3
220 | KNR 401-03-25-02-00 |  | Zamurowanie bruzd pionowych lub pochyłych o przekroju w cegłach 1/4x1/2 w ścianach z cegieł | metr | 3
230 | KNNR N004-02-32-02-02 |  | Brodzik natryskowy z tworzywa sztucznego półokrągły 800x800 z syfonem PCV | kmpl | 1
240 | 000-00-00-00-00 |  | Kalkulacja własna: Montaż kabiny natryskowej półokrągłej 800x800 | szt | 1
250 | KNNR N004-01-37-09-00 |  | Montaz baterii natryskowej ściennej z natryskiem recznym | szt | 1
260 | KNNR N004-02-30-02-04 |  | Umywalka wiszaca na scianie KOLO NOVA z syfonem L-35 | kmpl | 1
270 | KNNR N004-01-37-01-00 |  | Montaz baterii umywalkowej sciennej | szt | 1
280 | KNNR N004-01-35-02-00 |  | Zawór czerpalny M1 fi 15 kątowy do pralki | szt | 1
290 | KNNR N008-01-17-01-00 |  | Wymiana zaworu przelotowego M83 fi 15 przed i za wodomierzem | szt | 4
DZIAŁ 3 |  | Roboty elektryczne
10 | KNNR N009-03-01-03-00 |  | Demontaż przewodu zasilającego od licznika do lokalu | metr | 12
20 | KNNR N009-04-01-07-00 |  | Demontaż łączników instalacyjnych podtynkowych i natynkowych nieuszczelnionych | szt | 6
30 | KNNR N009-05-01-05-00 |  | Demontaż oprawy żarowej | szt | 2
40 | KNNR N009-04-02-05-00 |  | Demontaż gniazda wtykowego podtynkowego i natynkowego nieuszczelnionego | szt | 6
50 | KNNR N009-04-05-07-00 |  | Demontaż puszek lub odgałeźników instalacyjnych nadtynkowych lub podtynkowych o fi ponad 60mm | szt | 8
60 | KNNR N009-04-05-06-00 |  | Demontaż puszek lub odgałeźników instalacyjnych nadtynkowych lub podtynkowych o fi do 60mm | szt | 12
70 | KNNR N009-03-01-03-00 |  | Demontaż przewodu wtynkowego płaskiego lub kabelkowego | metr | 29
80 | KNR 403-11-29-01-00 |  | Demontaż tablic bezpiecznikowych powierzchni do 0,5 m2 | szt | 1
100 | KNR 508-04-04-07-00 |  | Montaż rozdzielnicy natynkowej RN-1x12 (TM) przez przykręcenie do gotowego podłoża w przedpokoju-analog | szt | 1
110 | KNNR N005-04-07-03-00 |  | Wyłącznik przeciwporażeniowy 1(2)-biegunowy P302 40A, 30mA, AC | szt | 1
120 | KNNR N005-04-07-01-00 |  | Wyłącznik nadprądowy 1-biegunowy S191 B16A- 1. pokój 1 i 2; 2. Kuchnia; 3. kuchenka elektryczna; 4. Łazienka | szt | 4
130 | KNNR N005-04-07-01-00 |  | Wyłącznik nadprądowy 1-biegunowy S191 B10A- 5. przedpokój+pokój nr 1+łazienka; 6. WC, korytarz, kuchnia, pokój nr 2 | szt | 2
150 | KNNR N005-12-07-01-00 |  | Wykucie bruzd dla przewodów wtynkowych w cegle | metr | 87.91
| 1) Gniazda wtyczkowe - pokój nr 1 i 2 |  | (3+2,1+1+3,74+2,1+4,26+0,3)+2,8+2,1+3,77+2,6+3,77+1 |  | 32.54
| 2) Gniazda wtyczkowe - kuchnia |  | 3+1+3,74+1,2+2,8+0,2+1,2+1,2 |  | 14.34
| 3) Gniazda wtyczkowe łazienka |  | 3+1,2 |  | 4.2
| 4) Zasilanie puszki - kuchenka elektryczna |  | 9,5 |  | 9.5
| 5) Oświetlenie - na zewnatrz,przedpokój, pokój nr 1, łazienka |  | 1,6+1,23+1,2+1,2+1,2+3+1,2+1,9 |  | 12.53
| 6) Oświetlenie - korytarz, WC, kuchnia , pokój nr 2 |  | 3+1+1,2+1+0,9+1,6+1,2+1,2+1,2+2,5 |  | 14.8
160 | KNNR N005-12-08-01-00 |  | Zaprawianie bruzd szer do 25 mm | metr | 87.9
180 | KNNR N005-12-09-10-00 |  | Przebijanie otworu fi 25 mm dł 20 cm w betonie | szt | 2
181 | KNNR N005-12-09-06-00 |  | Przebijanie otworu fi 25 mm dł 1,5 c w cegle | szt | 1
190 | KNNR N005-12-09-05-00 |  | Przebijanie otworu fi 25 mm dł 1 c w cegle | szt | 5
192 | KNR 508-01-11-01-01 |  | Rury winidurowe RL-20 układane nt w ciągach wielokrotnych na gotowym podłożu- od licznika do lokalu | metr | 12
193 | KNR 508-02-07-03-00 |  | Przewód kabelkowy YDY 3x6 wciągany do rur- linia zasiljąca od licznika do lokalu 9 prowadzona piwnicą | metr | 12
200 | KNNR N005-02-05-03-00 |  | Przewód kabelkowy YDY 3x6,0 P.T. w gotowych bruzdach- linia zasiljąca w lokalu do TM w przedpokoju | metr | 6.5
210 | KNNR N005-02-04-05-05 |  | Przewód płaski YDYp 3x2,5 w tynku na podłożu innym | metr | 62.18
| 1) Gniazda wtyczkowe - pokój nr 1 i 2 |  | (3+2,1+1+3,74+2,1+4,26+0,3)+(2,8+2,1+3,77+2,6+3,77+1)+0,5+2,7+0,3+3 |  | 39.04
| 2) Gniazda wtyczkowe - kuchnia |  | (3+1+3,74+1,2+2,8+0,2+1,2+1,2)+0,5+3,3 |  | 18.14
| 3) Gniazda wtyczkowe łazienka |  | 3+1,2+0,5+0,3 |  | 5
230 | KNNR N005-02-04-05-07 |  | Przewód płaski YDYp 4x1,5 w tynku na podłożu innym- pokój nr 1 i pokój (2+3) jako jeden | metr | 6
240 | KNNR N005-02-04-05-04 |  | Przewód płaski YDYp 3x1,5 w tynku na podłożu innym | metr | 34.83
| 1) Oświetlenie - na zewnatrz,przedpokój, pokój nr 1, łazienka |  | (1,6+1,23+1,2+1,2+1,2+3+1,2+1,9)+0,5+0,5+1,8+2,7 |  | 18.03
| 2) Oświetlenie - korytarz, WC, kuchnia , pokój nr 2 |  | 3+1+1,2+1+0,9+1,6+1,2+1,2+1,2+4,5 |  | 16.8
250 | KNNR N005-02-05-02-02 |  | Przewód kabelkowy YDY 3x4,0 P.T. w gotowych bruzdach do puszki do kuchenki elektrycznej | metr | 11
| 1) Zasilanie puszki - kuchenka elektryczna |  | 11 |  | 11
260 | KNNR N005-03-03-03-00 |  | Puszka n.t. z tworzyw sztucznych 75x75 3-y wyloty przewód 4 mm2do kuchenki elektrycznej | szt | 1
270 | KNR 508-00-06-06-00 |  | Puszki wtynkowe fi 80 z przygotowaniem podłoża ceglanego mechanicznie | szt | 10
280 | KNR 508-00-06-05-00 |  | Puszki wtynkowe fi 60 z przygotowaniem podłoża ceglanego mechanicznie | szt | 22
300 | KNNR N005-03-08-03-00 |  | Gniazdo wtyczkowe p.t. 2x2P+Z 10A/2,5 GWP-230PF przelotowe podwójne- kuchnia 5 szt. , pokój nr 1 -4 szt. , pokój nr 2-4szt.; . | szt | 7
310 | KNNR N005-03-08-05-00 |  | Gniazdo wtyczkowe bryzgoszczelne 2P+Z 16A/2,5 w łazience | szt | 1
320 | KNNR N005-05-04-02-00 |  | Oprawa oświetleniowa żarowa porcelanowa bryzgoszczelna RONDO E27 IP44 przykręcana- na zewnątrz nad drzwiawmi wejściowymi , WC, łazienka | kmpl | 3
330 | KNNR N005-03-06-02-00 |  | Łącznik 1-bieg p.t. NF-501 w puszce instalacyjnej- kuchnia , łazienka, WC | szt | 3
340 | KNNR N005-03-06-03-00 |  | Łącznik świecznikowy p.t. NF-502 w puszce instalacyjnej- pokoje x2, przedpokój x1 | szt | 3
341 | KNNR N005-03-06-04-02 |  | Łącznik schodowy p.t. WPt-5FS w puszce instalacyjnej- 2szt. w korytarzu obok łazienki | szt | 2
350 | KNNR N005-03-06-02-03 |  | Przycisk "dzwonek" p.t. | szt | 1
360 | KNR 508-08-17-07-00 |  | Montaż złączy świecznikowych 3-biegunowych na przewodach instalacyjnych | szt | 2
370 | KNR 508-08-17-06-00 |  | Montaż złączy świecznikowych 2-biegunowych na przewodach instalacyjnych | szt | 3
380 | KNNR N005-04-06-06-00 |  | Montaż kuchni elektrycznej czteropłytkowej z piekarnikiem elektrycznym Amica 58EE1.20(W)o masie do 50 kg- analog | szt | 1
390 | KNNR N005-13-03-01-00 |  | Pomiar rezystancji izolacji obwód 1-fazowy pomiar pierwszy - linia zasilająca | szt | 1
400 | KNNR N005-13-03-02-00 |  | Pomiar rezystancji izolacji obwód 1-fazowy pomiar następny | szt | 6
410 | KNNR N005-13-05-01-00 |  | Sprawdzanie samoczynnego wyłączania zasilania próba pierwsza | szt | 1
420 | KNNR N005-13-05-02-00 |  | Sprawdzanie samoczynnego wyłączania zasilania próba następna+kuchnia elektryczna i punkty świetlne | szt | 22
DZIAŁ 4 |  | Uwagi:Gniazda wtyczkowe montować od poziomu podłogi: w kuchni na wysokości ok. 1,2m, w pokoju na wysokości ok. 0,3m, w łazience na wysokości ok. 1,4m poza strefą drugą i IP44.