## Przedmiar
E58-11-100 : PRZEDMIAR ROBÓT
11 Listopada 23/108 - remont pustostanu
Poz | Symbol |  | Nazwa | Jedn | Ilość
DZIAŁ 1 |  | CPV 45450000-6: Roboty budowlane wykonczeniowe, pozostale
10 | KNR 401-12-05-01-00 |  | Zerwanie starych tapet | m2 | 42.986
| 1) Łazienka |  | 2,55*(1,49*2+2,07*2) |  | 18.156
| 2) Korytarz |  | 2,55*(1,22*2+2,08*2) |  | 16.83
| 3) Kuchnia |  | 8,0 |  | 8
20 | KNR 401-08-19-15-00 |  | Rozebranie wykładziny ściennej z płytek | m2 | 6
| 1) Kuchnia |  | 6,0 |  | 6
30 | KNR 401-12-05-01-00 |  | Analogia: zerwanie kasetonów w pokoju | m2 | 16.016
| 1) |  | 5,2*3,08 |  | 16.016
31 | 000-00-00-00-00 |  | Kalkulacja własna: demontaż szafy w korytarzu, 2 szt. karniszy, szafek w łazience, suszarki, roletek | r-godz | 1.5
40 | KNR 401-12-02-09-00 |  | Zeskrobanie i zmycie starej farby w pomieszczeniach o pow podłogi ponad 5 m2 | m2 | 125.6021
| 1) Ściany |  | 2,55*(5,2*2+3,08*2+2,08*2+1,22*2+1,49*2+2,07*2+2,08*2+2,29*2) |  | 99.501
| 2) Sufity |  | 5,2*3,08+2,08*1,22+1,49*2,07-0,3+2,08*2,29 |  | 26.1011
50 | KNR 202-26-11-02-60 |  | zagruntowanie 1-krotnie emulsja ATLAS UNI-GRUNT | m2 | 125.602
60 | KNR 202-08-15-04-00 |  | Gladz gipsowa 2-warstwowa na scianach | m2 | 99.501
70 | KNR 202-08-15-06-00 |  | Gladz gipsowa 2-warstwowa na sufitach | m2 | 26.101
71 | KNR 401-03-22-02-00 |  | Kratki wentylacyjne w ścianach z cegieł | szt | 2
80 | KNNR N002-12-06-06-00 |  | Analogia: demontaż listew przyściennych wsp. R = 0,5 | metr | 39.02
| 1) |  | 5,2*2+3,08*2+2,08*2+1,22*2+2,07*2+1,49*2+2,08*2+2,29*2 |  | 39.02
81 | KNR 404-05-01-04-00 |  | Rozebranie posadzek z deszczułek mocowanych na lepik, w ilości do 61 deszczułek na 1 m2 posadzki | m2 | 18.5536
| 1) |  | 3,08*5,2+2,08*1,22 |  | 18.5536
82 | KNR 404-05-04-06-00 |  | Rozebranie posadzki z wykładziny z tworzyw sztucznych rulonowej | m2 | 7.8475
| 1) |  | 2,07*1,49+2,08*2,29 |  | 7.8475
83 | KNR 404-05-04-07-00 |  | Rozebranie posadzki z wykładziny z tworzyw sztucznych z płytek | m2 | 4.7632
| 1) |  | 2,08*2,29 |  | 4.7632
90 | KNR 202-26-11-02-60 |  | Analogia: zagruntowanie 1-krotnie ATLAS GRUNTO-PLAST posadzek. Przyjęto zużycie 0,3kg/m2 | m2 | 26.4011
| 1) |  | 5,2*3,08+2,08*1,22+1,49*2,07+2,08*2,29 |  | 26.4011
100 | KNNR N002-12-07-01-00 |  | Analogia: wylewka grub 10 mm samopoziomującą masą szpachlową Atlas SMS 15. Przyjęto zużycie 16,6 kg/m2 | m2 | 26.401
110 | KNR C003-03-12-04-00 |  | Izolacji przy użyciu powłoki CL 51 na powierzchni poziomej w łazience i kuchni | m2 | 7.8475
| 1) |  | 2,07*1,49+2,08*2,29 |  | 7.8475
120 | KNR 401-03-54-09-00 |  | Wykucie z muru ościeżnic stalowych drzwiowych powierzchni do 2 m2 | szt | 3
130 | KNR 401-03-29-02-00 |  | Analogia: powiększenie otworu drzwiowego do kuchni i łazienki | m2 | 0.7452
| 1) |  | 0,13*2,07+0,23*2,07 |  | 0.7452
140 | KNNR N002-11-04-01-00 |  | Ościeżnica stalowa FD-1 | szt | 3
150 | KNR 401-07-08-02-00 |  | Wykonanie tynku cementowo-wapiennego kat III na ościeżach szer do 25 cm | metr | 15
160 | KNR 202-10-17-03-00 |  | Skrzydla drzwiowe 1-dzielne o pow do 1,6 mr szklone szyba do 0,2 mr konfekcjonowane. Skrzydło do łazienki i kuchni z otworami wentylacyjnymi w dolnej części skrzydła. Dopuszcza się wstawienie okrąglych tulei | m2 | 3.2
| 1) |  | 2*(0,8*2,0) |  | 3.2
170 | KNR 202-10-17-04-00 |  | Skrzydla drzwiowe 1-dzielne o pow do 1,6 mr szklone szyba ponad 0,2 mr konfekcjonowane | m2 | 1.6
| 1) |  | 0,8*2,0 |  | 1.6
180 | KNR 401-12-15-05-00 |  | Mycie okien pozostałych typów, oraz parapetów zewn. i wewn. wsp. r = 2,5 | m2 | 7.0785
| 1) |  | 1,45*1,43*2+2,05*1,43 |  | 7.0785
190 | 000-00-00-00-00 |  | Kalkulacja własna: wymiana kłódki do piwnicy | szt | 1
200 | KNR 401-09-19-28-00 |  | Analogia: wymiana zamka skrzynki na listy | szt | 1
210 | KNR 401-01-08-09-00 |  | Wywóz pozostałości z pustostanu i piwnicy samochodami skrzyniowymi na odległość do 1 km | m3 | 2.5
220 | KNR 401-01-08-10-00 |  | Wywóz pozostałości samochodami skrzyniowymi na każdy następny 1 km - 7 km przyjęto wsp. s = 7,0 | m3 | 2.5
230 | CEN 000-00-00-00-00 |  | Kalkulacja własna: utylizacja pozostałości na wysypisku | Mg | 0.4
DZIAŁ 2 |  | Kod CPV : roboty wod-kan
10 | KNNR N008-01-18-04-01 |  | Wymiana baterii zlewozmywakowej ściennej fi 15 | szt | 1
20 | KNR 402-02-37-03-00 |  | Przeczyszczenie podejścia odpływowego pod zlew fi do 80 mm | szt | 1
30 | KNR 402-02-37-07-00 |  | Przeczyszczenie syfonu zlewozmywakowego | szt | 1
40 | 000-00-00-00-00 |  | Kalkulacja własna: mycie zlewozmywaka | szt | 1
50 | KNNR N008-03-13-03-00 |  | Dostarczenie i montaż kuchenki gazowej 4-palnikowej z piekarnikiem + waż + reduktor + butla propan-butan 11 kg. | szt | 1
60 | 000-00-00-00-01 |  | Kalkulacja własna: Podłczenie kuchni gazowej, sporzdzenie i dostarczenie protokółu z podłczenia do PGKiM. | szt | 1
70 | KNNR N008-02-17-02-01 |  | Wymiana wanny stalowej lub akrylowej wolnostojącej W-140 z syfonem PCV | kmpl | 1
80 | KNNR N008-01-18-08-00 |  | Wymiana baterii wannowej ściennej z natyskiem wężowym | szt | 1
90 | KNNR N008-02-16-01-01 |  | Wymiana umywalki porcelanowej L-50 ze wspornikami i syfonem PCV. | kmpl | 1
100 | KNNR N008-01-18-04-00 |  | Wymiana baterii umywalkowej ściennej fi 15 | szt | 1
110 | KNR 402-02-37-03-00 |  | Przeczyszczenie podejścia odpływowego fi do 80 mm (umywalka i wanna) | szt | 2
120 | KNNR N008-02-18-03-00 |  | Wymiana ustępu porcelanowego "Kompakt" Podłączyć do pionu na sztywno. | kmpl | 1
130 | KNNR N008-02-19-06-00 |  | Wymiana sedesu ustępowego z PCW | szt | 1
140 | KNNR N008-01-18-01-00 |  | Wymiana zaworu kątowego do płuczki M1 fi 15 z wężykiem w oplocie do wody zimnej | szt | 1
150 | KNNR N004-02-11-03-00 |  | Dodatek za podejscie odplywowe PCV na uszczelke fi 110 | szt | 1
DZIAŁ 3 |  | CPV 45311200-2: Roboty w zakresie instalacji elektrycznych
30 | KNNR N009-04-01-07-00 |  | Demontaż łączników instalacyjnych podtynkowych i natynkowych nieuszczelnionych | szt | 4
31 | KNNR N009-05-01-05-00 |  | Demontaż oprawy żarowej | szt | 4
40 | KNNR N009-04-02-05-00 |  | Demontaż gniazda wtykowego podtynkowego i natynkowego nieuszczelnionego | szt | 6
60 | KNNR N009-04-05-07-00 |  | Demontaż puszek lub odgałeźników instalacyjnych nadtynkowych lub podtynkowych o fi ponad 60mm | szt | 10
70 | KNNR N009-04-05-06-00 |  | Demontaż puszek lub odgałeźników instalacyjnych nadtynkowych lub podtynkowych o fi do 60mm | szt | 10
80 | KNNR N009-03-01-03-00 |  | Demontaż przewodu wtynkowego płaskiego lub kabelkowego | metr | 26
90 | KNR 403-11-29-03-00 |  | Demontaż tablicy mieszkaniowej | szt | 1
100 | WKNR W508-04-06-02-00 |  | Wymiana uszkodzonego aparatu odbiorczego unifonu (zlecić konserwatorowi)-analog | szt | 1
110 | KNR 508-04-04-07-00 |  | Montaż rozdzielnicy natynkowej RN1x8 -TM | szt | 1
121 | KNNR N005-12-09-04-00 |  | Przebijanie otworu fi 25 mm dł 1/2 c w cegle | szt | 5
220 | KNNR N005-04-07-03-00 |  | Wyłącznik przeciwporażeniowy 1(2)-biegunowy 40A, 30mA, AC | szt | 1
230 | KNNR N005-04-07-01-00 |  | Wyłącznik nadprądowy 1-biegunowy S191 B10A- 1. Przedpokój, łazienka 2. Pokój , kuchnia | szt | 2
240 | KNNR N005-04-07-01-00 |  | Wyłącznik nadprądowy 1-biegunowy S191 B16A- 3. Łazienka; 4. kuchnia; 5. Pokój 1 | szt | 3
270 | KNNR N005-12-07-01-00 |  | Wykucie bruzd dla przewodów wtynkowych w cegle | metr | 49.72
| 1) Pokój 1 - gniazda |  | 3,1+5,2+2,1+2,6+2,1 |  | 15.1
| 2) Łazienka gniazda |  | 1,22+2+1,2+2,7+0,6 |  | 7.72
| 3) Kuchnia - gniazda |  | 5,2+1,2+1,2+2,08+1,2+2,2 |  | 13.08
| 4) Pokój i kuchnia-oświetlenie |  | 1,22+1,2+1,48+1,2+1,2+2,2 |  | 8.5
| 5) Przedpokój, łazienka-oświetlenie |  | 1,22+0,6+1,2+0,6+0,5+1,2 |  | 5.32
280 | KNNR N005-12-08-01-00 |  | Zaprawianie bruzd szer do 25 mm | metr | 49.72
290 | KNNR N005-02-05-03-00 |  | Przewód kabelkowy YDY 3x6,0 P.T. w gotowych bruzdach , linia zasiljąca od licznika do TM | metr | 1.7
310 | KNNR N005-02-04-05-05 |  | Przewód płaski YDYp 3x2,5 w tynku na podłożu innym | metr | 43.7
| 1) Pokój 1 - gniazda |  | 0,5+3,1+5,2+2,1+2,6+2,1+2,7 |  | 18.3
| 2) Łazienka gniazda |  | 0,5+1,22+2+1,2+0,3+2,7+0,6 |  | 8.52
| 3) Kuchnia - gniazda |  | 0,5+5,2+1,2+1,2+2,08+1,2+2,2+3,3 |  | 16.88
320 | KNNR N005-02-04-05-04 |  | Przewód płaski YDYp 3x1,5 w tynku na podłożu innym | metr | 17.72
| 1) Pokój i kuchnia-oświetlenie |  | 0,5+1,22+1,2+1,48+1,2+1,2+2,1 |  | 8.9
| 3) Przedpokój, łazienka-oświetlenie |  | 0,5+1,22+0,6+1,2+0,6+0,5+1,2+1,5+1,5 |  | 8.82
330 | KNNR N005-02-04-05-07 |  | Przewód płaski YDYp 4x1,5 w tynku na podłożu innym | metr | 3.5
360 | KNR 508-00-06-06-00 |  | Puszki wtynkowe fi 80 z przygotowaniem podłoża ceglanego mechanicznie | szt | 7
370 | KNR 508-00-06-05-00 |  | Puszki wtynkowe fi 60 z przygotowaniem podłoża ceglanego mechanicznie | szt | 15
380 | KNNR N005-03-08-05-00 |  | Gniazdo wtyczkowe bryzgoszczelne pojedyncze 2P+Z 16A/2,5 NT-130H przykręcane- łazienka ( montowac po prawej stronie drzwi i pomiędzy sedesem a umywalką poza strefą 2) | szt | 2
383 | KNNR N005-03-08-03-00 |  | Gniazdo wtyczkowe p.t. 2x2P+Z 10A/2,5 GWP-230PF przelotowe podwójne (kuchnia- 5szt.; pokój - 4 szt.) | szt | 9
400 | KNNR N005-05-04-02-00 |  | Oprawa oświetleniowa żarowa porcelanowa bryzgoszczelna IPX4 "Rondo" prod. Lena lighting przykręcana - łazienka (nad drzwiami) | kmpl | 1
431 | KNNR N005-03-06-02-00 |  | Łącznik 1-bieg p.t. NF-501 w puszce instalacyjnej | szt | 3
441 | KNNR N005-03-06-03-00 |  | Łącznik świecznikowy p.t. NF-502 w puszce instalacyjnej | szt | 1
450 | KNR 508-08-17-07-00 |  | Montaż złączy świecznikowych 3-biegunowych na przewodach instalacyjnych | szt | 1
460 | KNR 508-08-17-06-00 |  | Montaż złączy świecznikowych 2-biegunowych na przewodach instalacyjnych | szt | 2
470 | KNNR N005-03-06-02-03 |  | Przycisk "dzwonek" p.t. WPt-7FS w puszce instalacyjnej- od strony klamki | szt | 1
510 | KNNR N005-13-03-01-00 |  | Pomiar rezystancji izolacji obwód 1-fazowy pomiar pierwszy- linia zasilająca | szt | 1
520 | KNNR N005-13-03-02-00 |  | Pomiar rezystancji izolacji obwód 1-fazowy pomiar następny | szt | 5
530 | KNNR N005-13-05-01-00 |  | Sprawdzanie samoczynnego wyłączania zasilania próba pierwsza | szt | 1
540 | KNNR N005-13-05-02-00 |  | Sprawdzanie samoczynnego wyłączania zasilania próba następna ( włacznie z punktami świetlnymi) | szt | 14
DZIAŁ 4 |  | Uwagi:Gniazda wtyczkowe montować od poziomu podłogi: w kuchni na wysokości ok. 1,2m, w pokoju na wysokości ok. 0,3m, w łazience gniazda wtyczkowe (poza strefa 2) na wysokości ok. 1,4m, oświetlenie w łazience- klasa ochronności II, klasa izolacji B, IP44 i poza strefą 1.Łączniki montować na wysokości ok. 1,2m