## Przedmiar
D48-01-100 : PRZEDMIAR ROBÓT
Słowackiego 8/5 - remont pustostanu
Poz | Symbol |  | Nazwa | Jedn | Ilość
DZIAŁ 1 |  | Wywoż pozostałości
10 | KNR 401-01-08-09-00 |  | Wywóz pozostałości z pustostanu (lokal, balkon i meble z korytarza) samochodami skrzyniowymi na odległość do 1 km | m3 | 2.5
20 | KNR 401-01-08-10-00 |  | Wywóz pozostałości samochodami skrzyniowymi na każdy następny 1 km - 7 km przyjęto wsp. s = 7,0 | m3 | 2.5
30 | CEN |  | Kalkulacja własna: utyizacja na wysypisku | Mg | 0.25
DZIAŁ 2 |  | CPV 45330000-9: roboty wod-kan
10 | KNNR N004-01-11-01-50 |  | Rurociag PE-Xc-Al zaciskany na scianach bud mieszkal fi 16 woda zimna i ciepła do zlewu w kuchni | metr | 1.5
20 | KNNR N004-01-16-01-03 |  | Dodatek za podejscie doplywowe z PE-Xc do zaworu, baterii fi 15 | szt | 2
30 | KNNR N004-02-29-04-03 |  | Zlewozmywak z blachy nierdzewnej 2-komorowy na scianie z syfonem PCV bez wsporników | szt | 1
40 | KNNR N004-01-37-03-06 |  | Montaz baterii zlewozmywak jednouchwytowej stojacej z 2-zaworami | szt | 1
50 | KNR 401-03-36-01-00 |  | Wykucie bruzd poziomych o głębokości i szerokości 1/4x1/2 cegieł w ścianach na zaprawie cementowo-wapiennej | metr | 1.5
60 | KNR 401-03-25-02-00 |  | Zamurowanie bruzd pionowych lub pochyłych o przekroju w cegłach 1/4x1/2 w ścianach z cegieł | metr | 1.5
70 | KNNR N008-02-16-01-01 |  | Wymiana umywalki porcelanowej L-50 ze wspornikami i syfonem PCV | kmpl | 1
80 | KNNR N008-01-18-04-00 |  | Wymiana baterii umywalkowej ściennej fi 15 | szt | 1
90 | KNNR N008-02-10-05-00 |  | Wymiana podejścia kanalizacyjnego z PCW fi 110 łączonego na klej (1,5m) | szt | 1
100 | KNNR N008-02-09-04-01 |  | Wstawienie trójnika kanalizacyjnego z PCW fi 110/50 na ścianie do umywalki i wanny. | szt | 2
110 | KNNR N004-02-11-01-00 |  | Dodatek za podejscie odplywowe PCV na uszczelke fi 50 do umywalki i wanny | szt | 2
120 | KNNR N008-02-17-02-02 |  | Wymiana wanny stalowej wolnostojącej lub PCV W-150 z syfonem PCV | kmpl | 1
130 | KNNR N008-01-18-08-00 |  | Wymiana baterii wannowej ściennej z natyskiem wężowym | szt | 1
140 | KNNR N008-02-18-03-00 |  | Wymiana ustępu porcelanowego "Kompakt" | kmpl | 1
150 | KNNR N008-01-18-01-00 |  | Wymiana zaworu kątowego do płuczki M1 fi 15 z wężykiem w oplocie do wody zimnej | szt | 1
160 | KNNR N004-02-11-03-00 |  | Dodatek za podejscie odplywowe PCV na uszczelke fi 110 | szt | 1
170 | KNNR N008-01-23-06-00 |  | Demontaż wodomierza skrzydełkwego fi 15-20 | szt | 2
180 | KNNR N008-01-16-01-20 |  | Wstawienie zaworu kulowego mufowego fi 15 | szt | 2
190 | KNNR N004-01-11-01-50 |  | Przerobienie instalacji przy wodomierzach - Rurociag PE-Xc-Al zaciskany na scianach bud mieszkal fi 16 | metr | 1.5
200 | KNNR N004-01-40-01-10 |  | Montaż wodomierzy poprzednio zdemontowanych JSW fi 15 (z lacznikami) | kmpl | 2
210 | KNNR N008-04-07-04-11 |  | Wymiana zaworu termostatycznego RTD-15 z głowicą RTD-3100 | szt | 6
220 | KNNR N008-04-06-01-90 |  | Wymiana dwuzłączki z żeliwa ciągliwego CZ fi 15 (śrubunki dolne przy grzejnikach). | szt | 6
230 | 000-00-00-00-00 |  | Kalkulacja własna: spuszczenie i ponowne napełnienie układu instalacji wodą, odpowietrzenie grzejników. | szt | 1
DZIAŁ 3 |  | CPV 45311200-2: Roboty w zakresie instalacji elektrycznych
10 | KNNR N009-04-01-07-00 |  | Demontaż łączników instalacyjnych podtynkowych i natynkowych nieuszczelnionych | szt | 8
20 | KNNR N009-04-02-05-00 |  | Demontaż gniazda wtykowego podtynkowego i natynkowego nieuszczelnionego | szt | 14
21 | KNNR N009-05-01-05-00 |  | Demontaż oprawy żarowej | szt | 8
30 | KNNR N009-04-05-07-00 |  | Demontaż puszek lub odgałeźników instalacyjnych nadtynkowych lub podtynkowych o fi ponad 60mm | szt | 12
40 | KNNR N009-04-05-06-00 |  | Demontaż puszek lub odgałeźników instalacyjnych nadtynkowych lub podtynkowych o fi do 60mm | szt | 22
50 | KNNR N009-03-01-03-00 |  | Demontaż przewodu wtynkowego płaskiego lub kabelkowego | metr | 40
60 | KNNR N009-02-03-05-00 |  | Demontaż aparatu elektrycznego o masie do 2,5 kg- istniejące wyłączniki instalacyjne 3szt., wyłącznik różnicowoprądowy i ogranicznik przepięć | szt | 5
80 | KNR 403-11-29-03-00 |  | Demontaż tablicy licznikowej w mieszkaniu RN1x8 | szt | 1
90 | WKNR W508-04-06-02-00 |  | Sprawdzenie instalacji domofonowej - kalkulacja własna | szt | 1
100 | KNR 508-04-04-07-00 |  | Montaż rozdzielnicy natynkowej RN-1x12 (TM) przez przykręcenie do gotowego podłoża-analog | szt | 1
150 | KNNR N005-04-07-03-00 |  | Wyłącznik przeciwporażeniowy 1(2)-biegunowy P302 40A, 30mA, AC - z demontażu | szt | 1
160 | KNNR N005-04-07-01-00 |  | Wyłącznik nadprądowy 1-biegunowy S191 B10A - oświetlenie- 1.Przedpokój+łazienka+ kuchnia, | szt | 1
170 | KNNR N005-04-07-01-00 |  | Wyłącznik nadprądowy 1-biegunowy S191 B10A - oświetlenie- 2. Pokoje ; ( 1 z demontażu) | szt | 1
180 | KNNR N005-04-07-01-00 |  | Wyłącznik nadprądowy 1-biegunowy S191 B16A- gniazda wtyczkowe- 3.kuchnia) 4. Łazienka ( z demontażu) | szt | 2
190 | KNNR N005-04-07-01-00 |  | Wyłącznik nadprądowy 1-biegunowy S191 B16A- gniazda wtyczkowe-5. Pokój1+przedpokój, 6.Pokój 2 i 3, | szt | 2
200 | KNNR N005-04-07-01-00 |  | Wyłącznik nadprądowy 1-biegunowy S191 B20A- gniazda wtyczkowe- 7. Kuchnia elektryczna 4p | szt | 1
210 | KNNR N005-04-07-01-00 |  | Ogranicznik przepięć z demontażu | szt | 1
220 | KNNR N005-12-07-01-00 |  | Wykucie bruzd dla przewodów wtynkowych w cegle | metr | 123.79
| 40) Łazienka- gniazda |  | 0,5+1,2+1,8+1,2+1,2 |  | 5.9
| 80) Kuchnia-gniazda |  | 0,5+1,2+1,8+2,1+1,6+3,35+0,3+1,3+1,2+1,3 |  | 14.65
| 100) Pokój1 + przedpokój-gniazda |  | 0,5+1,33+1+2,1+3,31+0,3+5,12+2,1+3,31+0,3 |  | 19.37
| 120) Pokoje 1+2-gniazda |  | (0,5+1,33+1+7,5+3,31+2,1+0,3+2,1+3,31+0,3)+(2,21+1,33+2,1+2,21) |  | 29.6
| 121) Łazienka, kuchnia, przedpokój-oświetlenie |  | 0,5+1,25+1,2+1,81+1,2+1,2+1+1,2+4*1,2+1,33+7,8+1+6,6 |  | 30.89
| 122) Pokoje- oświetlenie |  | 0,5+1,33+1+5,12+3,43+0,5+3*1,2+2*1,7+2+1,4+1,1 |  | 23.38
230 | KNNR N005-12-08-01-00 |  | Zaprawianie bruzd szer do 25 mm | metr | 123.79
250 | KNNR N005-12-09-05-00 |  | Przebijanie otworu fi 25 mm dł 1 c w cegle | szt | 5
251 | KNNR N005-02-04-06-02 |  | Przewód płaski YDYp 3x4,0 w tynku na podłożu innym do kuchni elektrycznej 4p | metr | 8.3
260 | KNNR N005-02-04-05-05 |  | Przewód płaski YDYp 3x2,5 w tynku na podłożu innym | metr | 80.92
| 81) Łazienka- gniazda |  | 0,5+1,2+1,8+1,2+1,2+1,5 |  | 7.4
| 82) Kuchnia-gniazda |  | 0,5+1,2+1,81+1,3+2,1+1,59+1,2+3,35+1,3+0,3+2,1 |  | 16.75
| 83) Pokój1 + przedpokój-gniazda |  | 0,5+1,33+1+2,1+3,31+0,3+5,12+2,1+3,31+0,3+2,7 |  | 22.07
| 84) Pokoje 1+2-gniazda |  | (0,5+1,33+1+7,5+3,31+2,1+0,3+2,1+3,31+0,3)+(2,21+1,33+2,1+2,21)+5,1 |  | 34.7
270 | KNNR N005-02-04-05-04 |  | Przewód płaski YDYp 3x1,5 w tynku na podłożu innym | metr | 63.81
| 81) Łazienka, kuchnia, przedpokój-oświetlenie |  | 0,5+1,2+1,8+0,8+1+1,2+1,2+1+1,2+1,33+6,5+4*1,2+6,6+8 |  | 37.13
| 82) Pokoje- oświetlenie |  | 0,5+1,33+1+5,12+3,43+0,5+3*1,2+2*1,7+2+1,4+1,1+3,3 |  | 26.68
280 | KNNR N005-02-04-05-07 |  | Przewód płaski YDYp 4x1,5 w tynku na podłożu innym | metr | 8.5
281 | KNR 508-03-06-09-00 |  | Montaż na podłożu odgałęźników natynkowych do 4 mm2 o 3 wylotach i przekroju do 2,5 mm2 przewód kabelkowy - do kuchni elektrycznej 4p | szt | 1
300 | KNNR N005-04-06-04-00 |  | Montaż kuchenki elktrycznej czteropłytkowej z piekarnikiem elektrycznym | szt | 1
310 | KNR 508-00-06-06-00 |  | Puszki wtynkowe fi 80 z przygotowaniem podłoża ceglanego mechanicznie | szt | 15
320 | KNR 508-00-06-05-00 |  | Puszki wtynkowe fi 60 z przygotowaniem podłoża ceglanego mechanicznie | szt | 35
330 | KNNR N005-03-08-03-00 |  | Gniazdo wtyczkowe p.t. 2x2P+Z 10A/2,5 GWP-230PF przelotowe podwójne- 12szt. w pokojach, 2 szt. w przedpokoju, 5 szt. w kuchni | szt | 19
340 | KNNR N005-03-08-05-00 |  | Gniazdo wtyczkowe bryzgoszczelne p/t 2P+Z 16A - łazienka | szt | 2
350 | KNNR N005-05-04-02-00 |  | Oprawa oświetleniowa żarowa porcelanowa bryzgoszczelna RONDO E27 IP44 przykręcana- łazienka | kmpl | 2
360 | KNNR N005-03-06-02-00 |  | Łącznik 1-bieg p.t. NF-501 w puszce instalacyjnej- 1szt. łazienka, kuchnia | szt | 2
361 | KNNR N005-03-06-04-02 |  | Łącznik schodowy p.t. WPt-5FS w puszce instalacyjnej- przedpokój | szt | 2
370 | KNNR N005-03-06-04-00 |  | Łącznik krzyżowy p.t. NF-521 w puszce instalacyjnej- przedpokój | szt | 2
380 | KNNR N005-03-06-03-00 |  | Łącznik świecznikowy p.t. NF-502 w puszce instalacyjnej | szt | 3
390 | KNNR N005-03-06-02-03 |  | Przycisk "dzwonek" p.t. w puszce instalacyjnej | szt | 1
400 | KNR 508-08-17-07-00 |  | Montaż złączy świecznikowych 3-biegunowych na przewodach instalacyjnych- pokoje | szt | 3
410 | KNR 508-08-17-06-00 |  | Montaż złączy świecznikowych 2-biegunowych na przewodach instalacyjnych- 3 szt. przedpokój,kuchnia 1szt. | szt | 4
430 | KNNR N005-13-03-01-00 |  | Pomiar rezystancji izolacji obwód 1-fazowy pomiar pierwszy | szt | 1
440 | KNNR N005-13-03-02-00 |  | Pomiar rezystancji izolacji obwód 1-fazowy pomiar następny | szt | 6
450 | KNNR N005-13-05-01-00 |  | Sprawdzanie samoczynnego wyłączania zasilania próba pierwsza | szt | 1
460 | KNNR N005-13-05-02-00 |  | Sprawdzanie samoczynnego wyłączania zasilania próba następna + punkty świetlne | szt | 26
DZIAŁ 4 |  | Uwagi:Gniazda wtyczkowe montować od poziomu podłogi: w kuchni na wysokości ok. 1,15m, w pokoju na wysokości ok. 0,3m, w łazience gniazda wtyczkowe (poza strefa 2) na wysokości ok. 1,4m, oświetlenie w łazience- IP44 i poza strefą 1.Łączniki montować na wysokości ok. 1,2m.
DZIAŁ 5 |  | Roboty rozbiórkowe
10 | KNR 4-04 0504-03 |  | Rozebranie posadzek z płytek ceramicznych | m2 | 2.1
| 1) |  | 2,1 |  | 2.1
20 | KNR 4-01 0212-01 |  | Rozbiórka elementów konstrukcji betonowych niezbrojonych o grubości do 15 cm | m3 | 0.126
| 1) |  | 2,1*0,06 |  | 0.126
30 | KNNR-W 9 1104-04 |  | Wiercenie otworów o śr. 160 mm w elementach z betonu żwirowego i żelbetu o grubości do 40 cm | szt | 6
| 1) |  | 6 |  | 6
40 | KNR 4-01 0106-04 |  | Usunięcie z budynku gruzu | m3 | 0.17263
| 1) |  | (2,1*0,06+3,14*0,16*0,16/4*6*0,2)*1,15 |  | 0.17263
50 | KNR 4-01 0108-11 |  | Wywiezienie gruzu spryzmowanego samochodami samowyładowczymi na odległość 15 km z utylizacją | m3 | 0.173
| 1) #p4 |  | 0,173 |  | 0.173
60 | KNR 401-05-08-03-00 |  | Rozbiórki pokrycia z dachówki pozostałych | m2 | 1.5
70 | KNR 401-04-30-02-00 |  | Rozebranie deskowania dachu z desek na styk | m2 | 1.5
80 | 000-00-00-00-00 |  | Kalkulacja własna: rozebranie warstw izolacyjnych pokrycia dachowego oraz warst wykończeniowych w lokalu | kmpl | 1
DZIAŁ 6 |  | Roboty wykończeniowe
60 | KNR 2-17 0119-02 |  | Przewody wentylacyjne z blachy aluminiowej, kołowe, typ B/I o śr. do 200 mm - udział kształtek do 35 % R=0,2 | m2 | 16.8806
| 1) |  | 3,14*0,16*33,6 |  | 16.8806
70 | KNR-W 2-02 2004-01 |  | Obudowa słupów płytami gipsowo-kartonowymi na rusztach metalowych pojedynczych jednowarstwowo 50-01 | m2 | 12.4
| 1) |  | 12,4 |  | 12.4
80 | KNR 2-02 0815-02 |  | Wewnętrzne gładzie gipsowe dwuwarstwowe na ścianach z płyt gipsowych | m2 | 12.4
| 1) #p7 |  | 12,4 |  | 12.4
90 | NNRNKB 202 1134-02 |  | (z.VII) Gruntowanie podłoży preparatami "CERESIT CT 17" i "ATLAS UNI GRUNT" - powierzchnie pionowe | m2 | 12.4
| 1) #p7 |  | 12,4 |  | 12.4
100 | KNNR 2 1402-04 |  | Malowanie farbą emulsyjną trzykrotnie podłoży gipsowych | m2 | 12.4
| 1) #p7 |  | 12,4 |  | 12.4
110 | KNR 2-02 0410-01 |  | Wykonanie obudowy przewodów wentylacyjnych z płyt OSB ( ponad dachem) | m2 | 4.5
| 1) |  | 4,5 |  | 4.5
120 | NNRNKB 202 0541-02 |  | (z.VI) Obróbki blacharskie z blachy powlekanej o szer.w rozwinięciu ponad 25 cm | m2 | 4.9
| 1) |  | 4,5+0,4 |  | 4.9
130 | KNR 4-01 0322-02 |  | Obsadzenie kratek wentylacyjnych | szt | 18
| 1) |  | 6+12 |  | 18
140 | KNR 401-05-03-01-00 |  | Uzupełnienie pokrycia z dachówki cementowej karpiówki pojedyńczej na sucho | m2 | 1.5