## Przedmiar
E93-03-100 : PRZEDMIAR ROBÓT
Nadrzeczna 17/15 - remont pustostanu
Poz | Symbol |  | Nazwa | Jedn | Ilość
DZIAŁ 1 |  | CPV 45450000-6: Roboty budowlane wykonczeniowe, pozostale
10 | 924-01-01-01-00 |  | Zabezpieczenie podłóg osłoną z folii w lokalu | m2 | 15.7716
| 1) |  | 1,82*1,64+2,96*3,45+1,57*1,64 |  | 15.7716
20 | KNR 401-12-05-01-00 |  | Zerwanie starych tapet w pokoju | m2 | 8.5
| 1) |  | 3,4*2,5 |  | 8.5
30 | KNR 202-26-11-02-60 |  | zagruntowanie 1-krotnie emulsja ATLAS UNI-GRUNT - po zerwanej tapecie | m2 | 8.5
40 | KNR 202-08-15-03-00 |  | Gladz gipsowa 1-warstwowa na scianach - po zerwanej tapecie | m2 | 8.5
50 | KNR 401-12-02-09-00 |  | Zmycie starej farby w pomieszczeniach | m2 | 113.0076
| 1) Ściany |  | 2,56*(4,71*2+3,44*2+1,82*2+1,64*2+2,96*2+3,45*2)+0,86*(1,57*2+1,64*2)-(5,5*1,5)-8,5 |  | 81.0336
| 2) Sufity |  | 4,71*3,44+2,96*3,45+1,64*1,82+1,57*1,64 |  | 31.974
60 | KNR 202-26-11-02-60 |  | Analogia: zagruntowanie ścian i sufitów 1-krotnie farbą gruntującą | m2 | 121.5076
| 1) Ściany |  | 2,56*(4,71*2+3,44*2+1,82*2+1,64*2+2,96*2+3,45*2)+0,86*(1,57*2+1,64*2)-(5,5*1,5) |  | 89.5336
| 2) Sufity |  | 4,71*3,44+2,96*3,45+1,64*1,82+1,57*1,64 |  | 31.974
70 | KNR 401-12-09-10-00 |  | Malowanie 2-krotnie farbą olejną stolarki drzwiowej pow ponad 1,0 m2 - obustronnie wraz z ościeżnicami wsp. R i M = 2,5 | m2 | 4.6
| 1) Pokój |  | 0,8*2,0 |  | 1.6
| 2) Kuchnia |  | 0,8*2,0 |  | 1.6
| 3) Łazienka |  | 0,7*2,0 |  | 1.4
80 | KNR 401-09-23-06-00 |  | Analogia: wymiana listw do mocowania szyb skrzydła drzwiowego do pokoju | metr | 7
90 | KNR 401-03-54-09-00 |  | Wykucie z muru ościeżnic stalowych drzwiowych powierzchni do 2 m2 - drzwi wejściowe | szt | 1
100 | KNR 401-03-19-01-00 |  | Ościeżnice drewniane w ścianach wewnętrznych z betonu o powierzchni otworu do 1 m2 | szt | 1
110 | KNR 401-07-08-02-00 |  | Wykonanie tynku cementowo-wapiennego kat III na ościeżach szer do 25 cm | metr | 5
120 | KNR 202-10-19-08-00 |  | Drzwi wewnątrzklatkowe typu "Ateron 80" wyposażone w Ościeżnica, klamka wraz z szyldami, próg ze stali, wkładki bębenkowe, uszczelki, wizjer, numeracja lokalu. Zamawiający dopuszcza zastosowanie stolarki równoważnej | m2 | 1.6
130 | KNNR N002-12-06-06-00 |  | Analogia: demontaż listew przyściennych wsp. R = 0,5 - w pokoju | metr | 16.3
| 1) |  | 3,44*2+4,71*2 |  | 16.3
140 | KNR 404-04-05-01-00 |  | Analogia: rozebranie posadzki z paneli podłogowych w pokoju | m2 | 16.2024
| 1) |  | 4,71*3,44 |  | 16.2024
150 | KNR 202-06-09-03-01 |  | Analogia: ułożenie podkładu pod panele gr. min 5mm | m2 | 16.202
160 | KNR 202-11-36-01-00 |  | Posadzki z paneli podlogowych gr min. 8 mm i klasie min. AC 4 w pokoju i kuchni | m2 | 16.202
170 | KNKB 002-11-06-06-00 |  | Analogia: Listwy przyścienne PCV | metr | 16.3
180 | KNR 401-04-11-08-00 |  | Analogia: montaż listwy progowej aluminiowej panele/płytki między pokojem a korytarzem | szt | 1
190 | KNR 401-09-09-04-00 |  | Dopasowanie zespolonych skrzydeł okiennych pow 0,5-2,0 m2 | szt | 2
200 | KNR 401-09-19-08-00 |  | Wymiana oliwek | szt | 1
210 | KNR 401-12-15-05-00 |  | Mycie okien pozostałych typów obustronnie wsp. R = 2,0 | m2 | 4.147
| 1) |  | (1,43*1,45)*2 |  | 4.147
220 | KNR 401-03-22-02-00 |  | Kratki wentylacyjne w ścianach z cegieł | szt | 2
230 | 000-00-00-00-00 |  | Kalkulacja własna: demontaż szaf w zabudowie w korytarzu, pawlacza, suszarki, żaluzji okiennych, prowadnic z sufitu | r-godz | 2
240 | KNR 401-01-08-09-00 |  | Wywóz pozostałości z pustostanu samochodami skrzyniowymi na odległość do 1 km | m3 | 2
250 | KNR 401-01-08-10-00 |  | Wywóz pozostałości samochodami skrzyniowymi na każdy następny 1 km - 7 km przyjęto wsp. s = 7,0 | m3 | 2
260 | CEN 000-00-00-00-00 |  | Kalkulacja własna: utylizacja pozostałości na wysypisku | Mg | 0.4
DZIAŁ 2 |  | CPV 45330000-9: roboty wod-kan
10 | KNNR N008-02-15-04-00 |  | Wymiana zlewozmywaka blaszanego 2-komorowego bez wsporników z syfonem PCV | szt | 1
20 | KNNR N004-01-37-03-06 |  | Montaz baterii zlewozmywak jednouchwytowej stojacej z 2-zaworami | szt | 1
30 | 000-00-00-00-00 |  | Kalkulacja własna:zamocowanie podejść dopływowych do bateri, pralki na uchwytach oraz podejścia odpływowego. | szt | 4
40 | KNNR N008-03-13-03-00 |  | Dostarczenie i montaż kuchenki gazowej 4-palnikowej z piekarnikiem + waż + reduktor Uwaga:(butla na lokalu). | szt | 1
50 | 000-00-00-00-01 |  | Kalkulacja własna: Podłczenie kuchni gazowej, sporzdzenie i dostarczenie protokółu z podłczenia do PGKiM. | szt | 1
60 | KNR 401-03-48-01-00 |  | Rozebranie obudowy wanny - ścianek z cegieł grubości 1/2 cegły na zaprawie wapiennej | m2 | 1
70 | KNNR N008-02-17-02-01 |  | Wymiana wanny stalowej lub akrylowej wolnostojącej W-140 z syfonem PCV | kmpl | 1
80 | KNNR N004-01-37-07-00 |  | Wymiana baterii wannowej stojacej fi 15 | szt | 1
90 | KNNR N008-02-16-02-02 |  | Wymiana umywalki porcelanowej L-40 ze wspornikami i z syfonem z PCW | kmpl | 1
100 | KNNR N004-01-37-03-01 |  | Montaz baterii umywalkowej jednouchwytowej stojacej z 2-zaworami | szt | 1
110 | KNNR N008-02-18-03-00 |  | Wymiana ustępu porcelanowego "Kompakt" z deską sedesową PCV Uwaga połaczenie z pionem wykonać kształtkami na sztywno). | kmpl | 1
120 | KNNR N004-02-11-03-00 |  | Dodatek za podejscie odplywowe PCV na uszczelke fi 110 | szt | 1
130 | KNNR N008-01-18-01-00 |  | Wymiana zaworu kątowego do płuczki M1 fi 15 z wężykiem w oplocie do wody zimnej | szt | 1
140 | KNR 035-02-15-04-02 |  | Wymiana - Głowica termostatyczna DANFOSS typ RTD Inova-3140 na klika w pokoju. | szt | 1
150 | 000-00-00-00-00 |  | Kalkulacja własna: czyszczenie głowic termostatycznych - umycie | szt | 1
DZIAŁ 3 |  | Roboty elektryczne
10 | KNNR N009-05-01-05-00 |  | Demontaż oprawy żarowej | szt | 5
20 | KNNR N009-04-01-07-00 |  | Demontaż łączników instalacyjnych podtynkowych i natynkowych nieuszczelnionych | szt | 5
30 | KNNR N009-04-02-05-00 |  | Demontaż gniazda wtykowego podtynkowego i natynkowego nieuszczelnionego | szt | 8
50 | KNNR N009-04-05-07-00 |  | Demontaż puszek lub odgałeźników instalacyjnych nadtynkowych lub podtynkowych o fi ponad 60mm | szt | 5
60 | KNNR N009-04-05-06-00 |  | Demontaż puszek lub odgałeźników instalacyjnych nadtynkowych lub podtynkowych o fi do 60mm | szt | 12
70 | KNNR N009-03-01-03-00 |  | Demontaż przewodu wtynkowego płaskiego lub kabelkowego | metr | 25
90 | KNR 403-11-29-03-00 |  | Demontaż tablicy mieszkaniowej - analog | szt | 1
120 | KNR 508-04-04-07-00 |  | Montaż rozdzielnicy natynkowej RN-1x8 przez przykręcenie do gotowego podłoża-analog | szt | 1
130 | KNNR N005-04-07-03-00 |  | Wyłącznik przeciwporażeniowy 1(2)-biegunowy 40A, 30mA, AC | szt | 1
140 | KNNR N005-04-07-01-00 |  | Wyłącznik nadprądowy 1-biegunowy S191 B10A-oświetlenie-1-kuchnia , przedpokój, łazienka; 2- pokój | szt | 2
150 | KNNR N005-04-07-01-00 |  | Wyłącznik nadprądowy 1-biegunowy S191 B16A- 3-bojler+łazienka; 4- kuchnia; 5-pokój | szt | 3
210 | KNNR N005-01-10-05-00 |  | Listwa elektroinstalacyjna przykręcana do betonu naścienna LSN 32x15 łącznik prosty | metr | 32.26
| 1) Pokój , kuchnia- gniazda wtyczkowe 230V |  | 1,8+1,64+2,1+2,96+2*1,2+3,44+4,71+3,2+3,45+2,96+3*1,2 |  | 32.26
220 | KNR 403-10-01-05-00 |  | Wykucie ręczne w cegle bruzd przewodów wtynkowych | metr | 30.74
| 1) Łazienka- gniazda 230V |  | 0,5+1,64+1,87+1,2+0,2 |  | 5.41
| 2) Łazienka, przedpokój, kuchnia- oswietlenie |  | (0,5+1,64+1,2+1,87)+(1,82+1,2+1+1,5)+(0,5+1,8+1,8+0,8+0,9)+3 |  | 19.53
| 3) Pokój- oświetlenie |  | 0,5+1,2+1,2+1,2+1,7 |  | 5.8
230 | KNNR N005-12-08-01-00 |  | Zaprawianie bruzd szer do 25 mm | metr | 43.2
241 | KNNR N005-02-12-01-05 |  | Przewód kabelkowy YDY 3x2,5 w listwach elektroinstalacyjnych | metr | 46.58
| 2) Pokój , kuchnia- gniazda wtyczkowe 230V |  | (1,8+1,64+2,1+2,96+2*1,2+3,44+4,71+3,2+3,45+2,96+3*1,2)+1+1,82++1,64+2,1+2,96+2,1+2,7 |  | 46.58
280 | KNNR N005-02-04-05-05 |  | Przewód płaski YDYp 3x2,5 w tynku na podłożu innym | metr | 7.51
| 2) Łazienka- gniazda 230V |  | (0,5+1,64+1,87+1,2+0,2)+0,9+1,2 |  | 7.51
290 | KNNR N005-02-04-05-04 |  | Przewód płaski YDYp 3x1,5 w tynku na podłożu innym | metr | 31.73
| 1) Łazienka, przedpokój, kuchnia- oswietlenie |  | (0,5+1,64+1,2+1,87)+(1,82+1,2+1+1,5)+(0,5+1,8+1,8+0,8+0,9)+5,4+4 |  | 25.93
| 2) Pokój- oświetlenie |  | 0,5+1,2+1,2+1,2+1,7 |  | 5.8
300 | KNNR N005-02-05-01-07 |  | Przewód kabelkowy YDY 4x1,5 P.T. w gotowych bruzdach | metr | 4
310 | KNNR N005-12-09-01-00 |  | Przebijanie otworu fi 25 mm dł 15 cm w gazobetonie | szt | 2
320 | KNNR N005-12-09-10-00 |  | Przebijanie otworu fi 25 mm dł 20 cm w betonie | szt | 2
330 | KNR 508-00-06-06-00 |  | Puszki wtynkowe fi 80 z przygotowaniem podłoża ceglanego mechanicznie | szt | 4
340 | KNR 508-00-06-05-00 |  | Puszki wtynkowe fi 60 z przygotowaniem podłoża ceglanego mechanicznie | szt | 6
350 | KNNR N005-03-08-05-00 |  | Gniazdo wtyczkowe bryzgoszczelne podtynkowe 2P+Z 16A/2,5 NT-130H przykręcane- łazienka | szt | 2
360 | KNNR N005-03-08-04-00 |  | Gniazdo wtyczkowe n.t. 2P+Z 16A/2,5 GWN-130P przykręcane- pokój 4 szt. , kuchnia 5 szt. | szt | 9
400 | KNNR N005-05-04-02-01 |  | Analogia.Oprawa oświetl żarowa przykręcana 75W plafon IP44 przezroczysta "Rondo" prod. Lena Lighting( łazienka poza strefą I) | kmpl | 2
450 | KNNR N005-03-06-02-00 |  | Łącznik 1-bieg p.t. NF-501 w puszce instalacyjnej | szt | 3
460 | KNNR N005-03-06-03-00 |  | Łącznik świecznikowy p.t. NF-502 w puszce instalacyjnej | szt | 1
480 | KNNR N005-03-06-02-03 |  | Przycisk "dzwonek" n.t. w puszce instalacyjnej- analog | szt | 1
530 | KNNR N005-13-03-01-00 |  | Pomiar rezystancji izolacji obwód 1-fazowy pomiar pierwszy- linia zasilająca | szt | 1
540 | KNNR N005-13-03-02-00 |  | Pomiar rezystancji izolacji obwód 1-fazowy pomiar następny- | szt | 5
550 | KNNR N005-13-05-01-00 |  | Sprawdzanie samoczynnego wyłączania zasilania próba pierwsza | szt | 1
560 | KNNR N005-13-05-02-00 |  | Sprawdzanie samoczynnego wyłączania zasilania próba następna | szt | 15
570 | 000-00-00-00-00 |  | Uwagi:Łączniki montować na wysokości ok. 1,2m. Gniazda wtyczkowe montować od poziomu podłogi: w kuchni na wysokości ok. 1,2m, w pokoju na wysokości ok. 0,3m, w łazience na wysokości ok. 1,4m a do bojlera na wysokości >2,3m poza strefą drugą i IP44. Listwy elektorinstalacyjne układać pod kątem prostym.W łazience zabrania się montowania puszek podtynkowych łaczeniowych. | szt | 1