## Przedmiar
F11-04-100 : PRZEDMIAR ROBÓT
Nadrzeczna 15/9 - remont pustostanu
Poz | Symbol |  | Nazwa | Jedn | Ilość
DZIAŁ 1 |  | CPV 45421000-4: Roboty w zakresie stolarki budowlanej
10 | KNR 401-09-19-24-00 |  | Wymiana zamków wpuszczanych zwykłych | szt | 1
20 | KNR 401-09-19-21-00 |  | Wymiana klamek z rozetami - ponowne zamocowanie - nie uwzględniać materiału. Drzwi między pokojem a korytarzem | szt | 1
30 | KNR 401-09-19-02-00 |  | Analogia: naprawa skrzydła okiennego w pokoju | szt | 1
40 | KNR 401-09-09-04-00 |  | Analogia: wymiana uszczelek okiennych i dopasowanie skrzydła okiennego w pokoju | szt | 1
60 | KNR 202-08-15-03-00 |  | Gladz gipsowa 1-warstwowa - zaszpachlowanie bruzd po wymianie instalacji elektrycznej | m2 | 12.96
| 1) |  | 43,2*0,3 |  | 12.96
DZIAŁ 2 |  | Roboty elektryczne
10 | KNNR N009-05-01-05-00 |  | Demontaż oprawy żarowej | szt | 4
20 | KNNR N009-04-01-07-00 |  | Demontaż łączników instalacyjnych podtynkowych i natynkowych nieuszczelnionych | szt | 5
30 | KNNR N009-04-02-05-00 |  | Demontaż gniazda wtykowego podtynkowego i natynkowego nieuszczelnionego | szt | 5
50 | KNNR N009-04-05-07-00 |  | Demontaż puszek lub odgałeźników instalacyjnych nadtynkowych lub podtynkowych o fi ponad 60mm | szt | 5
60 | KNNR N009-04-05-06-00 |  | Demontaż puszek lub odgałeźników instalacyjnych nadtynkowych lub podtynkowych o fi do 60mm | szt | 10
70 | KNNR N009-03-01-03-00 |  | Demontaż przewodu wtynkowego płaskiego lub kabelkowego | metr | 25
90 | KNR 403-11-29-03-00 |  | Demontaż tablicy mieszkaniowej RN1x6- analog | szt | 1
91 | KNNR N009-02-03-05-00 |  | Demontaż aparatu elektrycznego, wyłącznik instalacyjny- analog | szt | 3
100 | KNR 508-04-04-07-00 |  | Montaż rozdzielnicy natynkowej RN-1x8 przez przykręcenie do gotowego podłoża-analog | szt | 1
110 | KNNR N005-04-07-03-00 |  | Wyłącznik przeciwporażeniowy 1(2)-biegunowy 40A, 30mA, AC | szt | 1
120 | KNNR N005-04-07-01-00 |  | Wyłącznik nadprądowy 1-biegunowy S191 B10A-oświetlenie-1-kuchnia , przedpokój, łazienka; 2- pokój | szt | 2
130 | KNNR N005-04-07-01-00 |  | Wyłącznik nadprądowy 1-biegunowy S191 B16A- 3- łazienka; 4-bojler; 5- kuchnia; 6-pokój | szt | 4
190 | KNNR N005-01-10-02-00 |  | Listwa elektroinstalacyjna przykręcana do drewna naścienna LSN 32x15 łącznik prosty | metr | 13
| 1) Kuchnia, przedpokój, pokój- oswietlenie |  | 4,5+1,5 |  | 6
| 2) Pokój - gniazda wtyczkowe |  | 7 |  | 7
220 | KNNR N005-02-12-01-04 |  | Przewód kabelkowy YDY 3x1,5 w listwach elektroinstalacyjnych | metr | 3
| 1) Kuchnia, przedpokój- oswietlenie |  | 3 |  | 3
221 | KNNR N005-02-12-01-05 |  | Przewód kabelkowy YDY 3x2,5 w listwach elektroinstalacyjnych | metr | 7
| 1) Pokój - gniazda wtyczkowe |  | 7 |  | 7
230 | KNNR N005-02-12-01-07 |  | Przewód kabelkowy YDY 4x1,5 w listwach elektroinstalacyjnych | metr | 4
240 | KNR 403-10-01-04-00 |  | Wykucie ręczne w gipsie lub tynku bruzd przewodów wtynkowych | metr | 43.2
| 1) Łazienka - gniazda |  | 0,5+1,5+1,8+1,8+1,2+1,2 |  | 8
| 2) Kuchnia - gniazda |  | 0,5+1,8+2+1,2+1,7+1,2+3,6+1,2+1,2 |  | 14.4
| 3) Pokój - gniazda |  | 0,5+4,1+2,1+4,1+2,1 |  | 12.9
| 4) Lazienka , korytarz ,kuchnia - oświetlenie |  | 0,5+1,2+1,5+1,8+1,2+0,5+1,2 |  | 7.9
250 | KNNR N005-12-08-01-00 |  | Zaprawianie bruzd szer do 25 mm | metr | 43.2
260 | KNNR N005-02-04-05-05 |  | Przewód płaski YDYp 3x2,5 w tynku na podłożu innym | metr | 46.5
| 1) Łazienka - gniazda |  | (0,5+1,5+1,8+1,8+1,2+1,2)+0,5+1,5+1,8+0,2+1,2+0,3 |  | 13.5
| 2) Kuchnia - gniazda |  | (0,5+1,8+2+1,2+1,7+1,2+3,6+1,2+1,2)+3,3 |  | 17.7
| 3) Pokój - gniazda |  | (0,5+4,1+2,1+4,1+2,1)+2,4 |  | 15.3
270 | KNNR N005-02-04-05-04 |  | Przewód płaski YDYp 3x1,5 w tynku na podłożu innym | metr | 12.4
| 1) Lazienka , korytarz ,kuchnia - oświetlenie |  | (0,5+1,2+1,5+1,8+1,2+0,5+1,2)+4,5 |  | 12.4
290 | KNNR N005-12-09-01-00 |  | Przebijanie otworu fi 25 mm dł 15 cm w gazobetonie | szt | 3
320 | KNNR N005-03-08-05-00 |  | Gniazdo wtyczkowe bryzgoszczelne 2P+Z 16A/2,5 NT-130H przykręcane- łazienka | szt | 3
330 | KNNR N005-03-08-03-00 |  | Gniazdo wtyczkowe p.t. 2x2P+Z 10A/2,5 GWP-230PF przelotowe podwójne ( kuchnia-5szt.; pokój 4szt.) | szt | 9
370 | KNNR N005-05-04-02-01 |  | Analogia.Oprawa oświetl żarowa przykręcana 75W plafon IP44 przezroczysta prod. Lena Lighting( łazienka poza strefą I) | kmpl | 1
420 | KNNR N005-03-06-02-00 |  | Łącznik 1-bieg p.t. NF-501 w puszce instalacyjnej | szt | 3
430 | KNNR N005-03-06-03-00 |  | Łącznik świecznikowy p.t. NF-502 w puszce instalacyjnej | szt | 1
450 | KNNR N005-03-06-02-03 |  | Przycisk "dzwonek" n.t. w puszce instalacyjnej- analog | szt | 1
500 | KNNR N005-13-03-01-00 |  | Pomiar rezystancji izolacji obwód 1-fazowy pomiar pierwszy- limnia zasilająca | szt | 1
510 | KNNR N005-13-03-02-00 |  | Pomiar rezystancji izolacji obwód 1-fazowy pomiar następny- | szt | 6
520 | KNNR N005-13-05-01-00 |  | Sprawdzanie samoczynnego wyłączania zasilania próba pierwsza | szt | 1
530 | KNNR N005-13-05-02-00 |  | Sprawdzanie samoczynnego wyłączania zasilania próba następna | szt | 15
540 | 000-00-00-00-00 |  | Uwagi:Łączniki montować na wysokości ok. 1,2m. Gniazda wtyczkowe montować od poziomu podłogi: w kuchni na wysokości ok. 1,2m, w pokoju na wysokości ok. 0,3m, w łazience na wysokości ok. 1,4m poza strefą drugą i IP44. Listwy elektorinstalacyjne układać pod kątem prostym. | szt | 1
DZIAŁ 4 |  | CPV 45330000-9: roboty wod-kan
10 | KNNR N004-02-11-01-00 |  | Dodatek za podejscie odplywowe PCV na uszczelke fi 50 (wanna) | szt | 1
20 | KNNR N008-02-19-06-00 |  | Wymiana sedesu ustępowego z PCW | szt | 1
30 | KNNR N008-02-19-01-02 |  | Wymiana płuczki ustępowej PCW z zaworem pływakowym | kmpl | 1
40 | KNNR N008-01-18-01-00 |  | Wymiana zaworu kątowego do płuczki M1 fi 15 z wężykiem w oplocie do wody zimnej | szt | 1
50 | KNNR N008-02-25-03-00 |  | Demontaż umywalki porcelanowej Uwaga: umywalkę pozostawić w lokalu. | kmpl | 1
60 | KNNR N008-01-18-04-00 |  | Wymiana baterii pojedyńczej z ruchomą wylewką ściennej fi 15 (nad wanną i zlewem) | szt | 2
70 | KNNR N004-02-31-04-05 |  | Wanna kapielowa z tworzywa sztucznego L=1200 mm bez obudowy z syfonem PCV | kmpl | 1
80 | 000-00-00-00-00 |  | Kalkulacja własna: sprawdzenie szczelności i sprawności instalacji gazowej - kuchni gazowej. | szt | 1
DZIAŁ 5 |  | Wywóz i utylizacja pozostałości
10 | KNR 401-01-08-09-00 |  | Wywóz pozostałości z pustostanu samochodami skrzyniowymi na odległość do 1 km | m3 | 0.2
20 | KNR 401-01-08-10-00 |  | Wywóz pozostałości samochodami skrzyniowymi na każdy następny 1 km - 7 km przyjęto wsp. s = 7,0 | m3 | 0.2
30 | CEN 000-00-00-00-00 |  | Kalkulacja własna: utylizacja pozostałości na wysypisku | Mg | 0.1