## Przedmiar
F13-05-100 : PRZEDMIAR ROBÓT
Kolska 35/8 - remont pustostanu
Poz | Symbol |  | Nazwa | Jedn | Ilość
DZIAŁ 1 |  | CPV 45450000-6: Roboty budowlane wykonczeniowe, pozostale
10 | KNR 401-12-04-08-00 |  | Przygotowanie powierzchni do malowania farbami | m2 | 110.8155
| 1) |  | 3,01*(3,38*2+2,4*2+2,55*2+4,51*2+0,82*2+1,49*2) |  | 91.203
| 2) |  | 2,55*4,51+2,4*3,38 |  | 19.6125
20 | KNR 401-12-04-01-00 |  | Malowanie 2-krotnie farbami emulsyjnymi tynków wewnętrznych sufitów | m2 | 19.613
30 | KNR 401-12-04-02-00 |  | Malowanie 2-krotnie farbami emulsyjnymi tynków wewnętrznych ścian | m2 | 65.315
| 1) |  | 91,203-1,6*(3,38*2+2,4*2+1,49*2+0,82*2) |  | 65.315
40 | KNR 401-12-06-02-00 |  | Malowanie ścian 2-krotnie farbami olejnymi bez szpachlowania | m2 | 25.888
| 1) |  | 1,6*(3,38*2+2,4*2+1,49*2+0,82*2) |  | 25.888
50 | KNR 401-08-18-05-00 |  | Zerwanie posadzki z tworzyw sztucznych w łazience | m2 | 1.2218
| 1) |  | 0,82*1,49 |  | 1.2218
60 | KNNR N002-12-06-06-00 |  | Analogia: demontaż listew przyściennych wsp. R = 0,5 w łazience | metr | 4.62
| 1) |  | 0,82*2+1,49*2 |  | 4.62
70 | KNR 404-04-05-02-00 |  | Analogia: rozebranie podłogi z płyty OSB w łazience | m2 | 1.2218
| 1) |  | 0,82*1,49 |  | 1.2218
80 | KNKB 002-04-05-02-00 |  | Analogia: wykonanie rusztu pod płytę OSB w łazience | m2 | 1.2218
| 1) |  | 0,82*1,49 |  | 1.2218
90 | KNR 401-08-20-03-00 |  | Analogia: podłoga z płyty OSB gr min 22 mm w łazience | m2 | 1.2218
| 1) |  | 0,82*1,49 |  | 1.2218
100 | KNR 202-11-12-05-00 |  | Posadzka rulonowa PCW gr. min 2 mm bez warstwy izolacyjnej w łazience | m2 | 1.2218
| 1) |  | 0,82*1,49 |  | 1.2218
110 | KNR 202-11-13-06-00 |  | Listwy przyscienne PCW klejone w łazience | metr | 4.62
| 1) |  | 0,82*2+1,49*2 |  | 4.62
120 | KNNR N002-12-06-06-00 |  | Analogia: demontaż listew przyściennych wsp. R = 0,5 w pokoju i kuchni | metr | 25.68
| 1) |  | 2,55*2+4,51*2+2,4*2+3,38*2 |  | 25.68
130 | KNR 202-11-13-06-00 |  | Listwy przyscienne PCW klejone | metr | 25.68
140 | KNR 401-03-22-02-00 |  | Wymiana kratek wentylacyjnych | szt | 2
150 | KNR 401-12-15-02-00 |  | Mycie drzwi do pokoju - obustronnie wraz z ościeżnicą wsp. r = 2,5 | m2 | 1.6
| 1) |  | 0,8*2,0 |  | 1.6
160 | KNR 401-12-09-10-00 |  | Malowanie 2-krotnie farbą olejną stolarki drzwiowej pow ponad 1,0 m2 - drzwi do łazienki. Skrzydło drzwiowe i ościeżnica wsp. R i M = 2,5 | m2 | 1.4
| 1) |  | 0,7*2,0 |  | 1.4
170 | KNR 401-08-18-01-00 |  | Naprawa posadzki pow do 1 m2 z gumolitu w pokoju | m2 | 1
180 | KNR 401-12-15-08-00 |  | Analogia: Mycie posadzek z wykładziny PCW w pokoju i kuchni | m2 | 18.098
| 1) |  | 2,55*4,51+3,38*1,47+0,91*1,79 |  | 18.098
190 | 000-00-00-00-00 |  | Kalkulacja własna: zakup, dostarczenie i montaż czujniku tlenku węgla | kmpl | 1
200 | KNR 401-09-09-04-00 |  | Dopasowanie zespolonych skrzydeł okiennych pow 0,5-2,0 m2 | szt | 2
210 | KNR 401-09-03-01-00 |  | Analogia: Dopasowanie skrzydeł drzwiowych do pokoju | szt | 1
220 | KNR 401-09-19-21-00 |  | Wymiana klamek z rozetami drzwi wejściowych | szt | 1
230 | KNR 401-09-19-28-00 |  | Analogia: wymiana zamka skrzynki na listy | szt | 1
240 | KNR 401-01-08-09-00 |  | Wywóz pozostałości z pustostanu i pomieszczenia przynależnego samochodami skrzyniowymi na odległość do 1 km | m3 | 1.2
250 | KNR 401-01-08-10-00 |  | Wywóz pozostałości samochodami skrzyniowymi na każdy następny 1 km - 7 km przyjęto wsp. s = 7,0 | m3 | 1.2
260 | CEN 000-00-00-00-00 |  | Kalkulacja własna: utylizacja pozostałości na wysypisku | Mg | 0.4
DZIAŁ 2 |  | Roboty elektryczne
10 | KNNR N009-05-01-05-00 |  | Demontaż oprawy żarowej | szt | 2
30 | 000-00-00-00-00 |  | Demontaż i ponowny montaż poluzowanego gniazda wtyczkowego w pokoju | szt | 1
260 | KNR 508-08-17-07-00 |  | Montaż złączy świecznikowych 3-biegunowych na przewodach instalacyjnych | szt | 1
270 | KNR 508-08-17-06-00 |  | Montaż złączy świecznikowych 2-biegunowych na przewodach instalacyjnych | szt | 1
330 | KNNR N005-13-03-01-00 |  | Pomiar rezystancji izolacji obwód 1-fazowy pomiar pierwszy | szt | 1
340 | KNNR N005-13-03-02-00 |  | Pomiar rezystancji izolacji obwód 1-fazowy pomiar następny | szt | 5
350 | KNNR N005-13-05-01-00 |  | Sprawdzanie samoczynnego wyłączania zasilania próba pierwsza | szt | 1
360 | KNNR N005-13-05-02-00 |  | Sprawdzanie samoczynnego wyłączania zasilania próba następna ( łącznie z wypustami oświetleniowymi) | szt | 13
DZIAŁ 3 |  | CPV 45330000-9: roboty wod-kan
10 | KNNR N008-02-18-03-00 |  | Wymiana ustępu porcelanowego "Kompakt" z deską sedesową PCV Uwaga połaczenie z pionem wykonać kształtkami na sztywno). | kmpl | 1
20 | KNNR N004-02-11-03-00 |  | Dodatek za podejscie odplywowe PCV na uszczelke fi 110 | szt | 1
30 | KNNR N008-01-18-01-00 |  | Wymiana zaworu kątowego do płuczki M1 fi 15 z wężykiem w oplocie do wody zimnej | szt | 1
40 | KNNR N008-01-18-01-01 |  | Wymiana baterii pojedyńczej z ruchomą wylewką fi 15 (zlewozmywak, umywalka) | szt | 2
50 | KNR 402-02-37-04-00 |  | Przeczyszczenie podejścia odpływowego fi 50 mm (zlew, umywalka) | szt | 2
60 | 000-00-00-00-00 |  | Kalkulacja własna: mycie urządzeńsanitarnych (umywalka zlewozmywak) | szt | 2
70 | KNNR N004-02-18-03-00 |  | Analogia: wymiana syfonu zlewozmywakowego z tworzywa sztucznego podwójny | szt | 1
80 | KNNR N008-03-13-03-00 |  | Dostarczenie i montaż kuchenki gazowej 4-palnikowej z piekarnikiem + waż + reduktor + butla 11 kg. | szt | 1
90 | 000-00-00-00-01 |  | Kalkulacja własna: Podłczenie kuchni gazowej, sporzdzenie i dostarczenie protokółu z podłczenia do PGKiM. | szt | 1