## Przedmiar
F36-07-100 : PRZEDMIAR ROBÓT
Górnicza 14 - wykonanie opaski przy budynku
Poz | Symbol |  | Nazwa | Jedn | Ilość
DZIAŁ 1 |  | Wykonanie opaski z kamienia
10 | KNNR N001-03-03-01-00 |  | Wykop ręczny z wywozem urobku taczkami na odl do 10 m w gruncie kat 1-2 o normalnej wilgotności | m3 | 7.2
| 1) |  | 36,0*0,2 |  | 7.2
20 | KNNR N006-04-04-01-00 |  | Obrzeże betonowe 20x6 cm na podsypce cementowo-piaskowej spoiny wypełnione zaprawą cementową | metr | 36
30 | KNKB 006-01-02-01-00 |  | Warstwa odsączajaca rozścielona i zagęszczona ręcznie | m3 | 1.8
| 1) |  | 0,1*(0,5*36,0) |  | 1.8
40 | 907-01-05-01-00 |  | Analogia: ułożenie geotkaniny czarnej na podsypce | m2 | 18
| 1) |  | 0,5*36,0 |  | 18
50 | 000-00-00-00-00 |  | Kalkulacja własna: uzupełnienie opaski z żwiru rzecznego płukanego 16-32mm. Przyjęto zużycie kamienia 120kg/m2/10 cm | m2 | 18
60 | KNR 404-11-01-02-00 |  | Wywiezienie ziemi samochodem skrzyniowym na odległość do 1 km, z ręcznym załadunkiem i wyładunkiem | m3 | 6.8
70 | KNR 404-11-01-05-00 |  | Dodatek za dalszy 1 km wywozu gruzu samochodem ciężarowym - 7km | m3 | 6.8