## Przedmiar
F42-07-100 : PRZEDMIAR ROBÓT
Kaliska 7/3 - Wymiana podłogi w pomieszczeniu kuchni
Poz | Symbol |  | Nazwa | Jedn | Ilość
DZIAŁ 1 |  | CPV 45450000-6: Roboty budowlane wykonczeniowe, pozostale
20 | KNR 404-04-05-01-00 |  | Analogia: demontaż paneli podłogowych wraz z warstwami podkładowymi | m2 | 10.045
21 | KNNR N002-12-06-06-00 |  | Analogia: zerwanie listew podłogowych. Do R należy zastosować wsp.0,50 | metr | 13.1
30 | KNR 404-04-05-02-00 |  | Rozebranie drewnianych podłóg białych na półwpust | m2 | 10.045
40 | KNR 404-04-05-04-00 |  | Rozebranie legarów drewnianych | metr | 12.25
| 1) |  | 5*2,45 |  | 12.25
60 | KNR 202-11-01-01-04 |  | Podklad na gruncie z betonu zwirowego B-10 | m3 | 1.0045
| 1) |  | 4,1*2,45*0,1 |  | 1.0045
70 | KNR 202-06-04-03-01 |  | Izolacja pozioma 1-sza warstwa z papy asfaltowej izolacyjnej na lepiku na goraco | m2 | 10.045
80 | KNR 202-06-04-04-01 |  | Izolacja pozioma dalsza warstwa z papy asfaltowej izolacyjnej na lepiku na goraco | m2 | 10.045
90 | KNR 202-06-09-03-04 |  | Izolacja pozioma z plyt styropianowych grub 5 cm na wierzchu konstrukcji na sucho - styropian posadzkowy | m2 | 10.045
100 | KNR 202-06-07-01-00 |  | Izolacja z folii polietylenowej pozioma podposadzkowa | m2 | 10.045
110 | KNR 202-11-02-02-00 |  | Warstwa wyrównawcza z zaprawy cementowej grub 2 cm na gladko | m2 | 10.045
120 | KNR 202-11-02-03-00 |  | Warstwa wyrównawcza z zaprawy cementowej - dodatek za różnicę grub 4 cm. 4 krotność | m2 | 10.045
130 | KNR 202-11-06-07-00 |  | Analogia: Posadzka cementowa - dodatek za zbrojenie - Siatka zbrojeniowa 15x15 fi 6mm | m2 | 10.045
140 | KNR 202-11-30-02-01 |  | Warstwa wyrównujaca grub 5 mm w pomieszczeniach ponad 8 mr z zaprawy CERESIT CN 72 | m2 | 10.045
150 | KNR 202-11-12-05-00 |  | Posadzka rulonowa PCW o gr. min 2mm bez warstwy izolacyjnej | m2 | 10.045
151 | KNR 401-04-11-08-00 |  | Analogia: Wymiana progów drzwiowych | szt | 3
160 | KNR 202-11-13-06-00 |  | Listwy przyscienne PCW klejone | metr | 13.1
170 | KNR 401-01-08-09-00 |  | Wywóz pozostałości po remoncie samochodami skrzyniowymi na odległość do 1 km | m3 | 1
180 | KNR 401-01-08-10-00 |  | Wywóz pozostałości po remoncie samochodami skrzyniowymi na każdy następny 1 km - dalsze 7 km - krotność 7 | m3 | 1
190 | CEN 000-00-00-00-00 |  | Kalkulacja własna: utylizacja pozostałości | Mg | 0.5