## Przedmiar
E75-01-100 : PRZEDMIAR ROBÓT
Bema 15/6 - remont pustostanu
Poz | Symbol |  | Nazwa | Jedn | Ilość
DZIAŁ 1 |  | CPV 45450000-6: Roboty budowlane wykonczeniowe, pozostale
10 | KNNR N002-12-06-06-00 |  | Analogia: zerwanie listew podłogowych. Do R należy zastosować wsp.0,50 | metr | 15.92
| 1) Pokój |  | 4,09*2+3,87*2 |  | 15.92
20 | KNKB 002-11-06-06-00 |  | Analogia: Listwy przyścienne PCV - plastikowe mocowane przy pomocy kołków rozporowych | metr | 15.92
| 1) Pokój |  | 4,09*2+3,87*2 |  | 15.92
30 | KNR 401-12-04-08-00 |  | Przygotowanie powierzchni do malowania farbami emulsyjnymi w pokoju | m2 | 54.3547
| 1) Ściany |  | 2,42*(4,09*2+3,87*2) |  | 38.5264
| 2) Sufit |  | 3,87*4,09 |  | 15.8283
40 | KNR 202-26-11-02-60 |  | zagruntowanie 1-krotnie emulsja ATLAS UNI-GRUNT | m2 | 54.355
50 | KNR 401-12-04-01-00 |  | Malowanie 2-krotnie farbami emulsyjnymi tynków wewnętrznych sufitów | m2 | 15.8283
| 1) Sufit |  | 3,87*4,09 |  | 15.8283
60 | KNR 401-12-04-02-00 |  | Malowanie 2-krotnie farbami emulsyjnymi tynków wewnętrznych ścian | m2 | 38.5264
| 1) Ściany |  | 2,42*(4,09*2+3,87*2) |  | 38.5264
70 | KNR 401-03-54-11-00 |  | Analogia: Wykucie z muru podokiennika PCW w pokoju | metr | 1.8
80 | KNR 401-12-06-10-00 |  | Analogia: szpachlowanie i malowanie podokiennika lastrykowego w pokoju | m2 | 0.54
| 1) |  | 1,8*0,3 |  | 0.54
90 | KNR 401-08-18-05-00 |  | Zerwanie posadzki z tworzyw sztucznych w kuchni | m2 | 13.1816
| 1) |  | 1,98*1,42+3,4*3,05 |  | 13.1816
100 | KNNR N002-12-06-06-00 |  | Analogia: zerwanie listew podłogowych. Do R należy zastosować wsp.0,50 w kuchni | metr | 14.67
| 1) Pokój |  | 3,05+1,98+3,4+1,42+4,82 |  | 14.67
110 | KNR 404-04-05-01-00 |  | Analogia: rozebranie posadzki z płyty pilśniowej | m2 | 13.182
120 | KNR 202-26-11-02-60 |  | Analogia: zagruntowanie 1-krotnie ATLAS GRUNTO-PLAST posadzek. Przyjęto zużycie 0,3kg/m2 - w kuchni | m2 | 13.182
130 | KNNR N002-12-07-01-00 |  | Analogia: wylewka grub 10 mm samopoziomującą masą szpachlową Atlas SMS 15. Przyjęto zużycie 16,6 kg/m2 - w kuchni | m2 | 13.182
140 | KNR 401-08-18-05-00 |  | Zerwanie posadzki z tworzyw sztucznych - podest | m2 | 1.155
150 | KNR 202-11-12-05-00 |  | Posadzka rulonowa PCW bez warstwy izolacyjnej - podest | m2 | 1.155
160 | KNR 401-12-02-09-00 |  | Analogia: zmycie mydłem technicznym farby w kuchni na suficie | m2 | 13.1816
| 1) |  | 3,4*3,05+1,98*1,42 |  | 13.1816
170 | KNR 401-12-04-08-00 |  | Przygotowanie powierzchni do malowania farbami emulsyjnymi - ściany w kuchni | m2 | 38.1634
| 1) |  | 2,42*(1,98+1,42+1,1+3,4+3,05+4,82) |  | 38.1634
180 | KNR 202-26-11-02-60 |  | zagruntowanie 1-krotnie emulsja ATLAS UNI-GRUNT | m2 | 51.345
| 1) Ściany kuchnia |  | 38,163 |  | 38.163
| 2) Sufit kuchnia |  | 13,182 |  | 13.182
190 | KNR 401-12-04-02-00 |  | Malowanie 2-krotnie farbami emulsyjnymi tynków wewnętrznych ścian w kuchni | m2 | 38.163
200 | KNR 401-12-04-04-00 |  | Analogia: Malowanie 2-krotnie farbami emulsyjnymi sufitu w kuchni (tynk fakturowy) | m2 | 13.182
210 | KNR 401-03-04-01-00 |  | Uzupełnienie ścian z cegły na zaprawie cementowo-wapiennej w kuchni | m3 | 0.003
| 1) |  | 0,5*0,1*0,06 |  | 0.003
220 | KNR 401-03-54-09-00 |  | Wykucie z muru ościeżnic stalowych drzwiowych powierzchni do 2 m2 | szt | 3
230 | 929-01-03-01-00 |  | Rozbiórka ścianek działowych z płyt gipsowo-kartonowych, na szkielecie pojedynczym, powierzchnia do 5m2, okładzina pojedyncza | m2 | 0.4
| 1) |  | 0,2*2,0 |  | 0.4
240 | 929-03-04-01-00 |  | Uzupełnienie szkieletu ścianek działowych z płyt gipsowo-kartonowych, powierzchnia do 5 m2 | metr | 2
250 | KNNR N002-11-04-01-00 |  | Ościeżnica stalowa FD-1 | szt | 3
260 | KNR 401-07-08-02-00 |  | Wykonanie tynku cementowo-wapiennego kat III na ościeżach szer do 25 cm | metr | 15
270 | KNR 202-10-17-04-00 |  | Skrzydla drzwiowe 1-dzielne o pow do 1,6 mr szklone szyba ponad 0,2 mr konfekcjonowane | m2 | 1.6
| 1) Pokój |  | 0,8*2,0 |  | 1.6
280 | KNR 202-10-17-04-00 |  | Skrzydla drzwiowe 1-dzielne o pow do 1,6 mr szklone szyba ponad 0,2 mr konfekcjonowane. Drzwi do kuchni z otworami wentylacyjnymi w dolnej części skrzydła. W przypadku braku dostępności zamontować tuleje wentylacyjne | m2 | 1.6
| 1) |  | 0,8*2,0 |  | 1.6
290 | KNR 202-10-17-03-00 |  | Skrzydla drzwiowe 1-dzielne o pow do 1,6 mr szklone szyba do 0,2 mr konfekcjonowane. Drzwi łazienkowe z otworami wentylacyjnymi w dolnej części skrzydła. W przypadku braku dostępności zamontować tuleje wentylacyjne | m2 | 1.6
| 1) |  | 0,8*2,0 |  | 1.6
300 | KNR 401-08-19-15-00 |  | Rozebranie wykładziny ściennej z płytek w łazience | m2 | 9.66
| 1) |  | 1,4*(2,1*2+1,35*2) |  | 9.66
310 | KNR 404-05-04-03-00 |  | Rozebranie posadzki z płytek ceramicznych w łazience | m2 | 2.835
| 1) |  | 2,1*1,35 |  | 2.835
320 | KNR 202-26-11-02-60 |  | Analogia: zagruntowanie 1-krotnie ATLAS GRUNTO-PLAST posadzek. Przyjęto zużycie 0,3kg/m2 - w kuchni | m2 | 2.835
330 | KNR C003-03-12-04-00 |  | Izolacji przy użyciu powłoki CL 51 na powierzchni poziomej | m2 | 2.835
340 | KNNR N002-12-07-01-00 |  | Analogia: wylewka grub 10 mm samopoziomującą masą szpachlową Atlas SMS 15. Przyjęto zużycie 16,6 kg/m2 - w kuchni | m2 | 2.835
350 | KNR 202-11-12-05-00 |  | Posadzka rulonowa PCW bez warstwy izolacyjnej - łazienka | m2 | 2.835
360 | KNR 202-11-13-06-00 |  | Listwy przyscienne PCW klejone w łazience | metr | 6.9
| 1) |  | 1,35*2+2,1*2 |  | 6.9
370 | KNR 202-26-11-02-60 |  | zagruntowanie 1-krotnie emulsja ATLAS UNI-GRUNT | m2 | 9.66
380 | KNR 202-08-07-01-00 |  | Tynk cementowy na scianach kategorii IV wykonany recznie | m2 | 9.66
390 | KNR 202-08-15-04-00 |  | Gladz gipsowa 2-warstwowa na scianach w łazience | m2 | 16.698
| 1) |  | 2,42*(2,1*2+1,35*2) |  | 16.698
400 | KNR 202-26-11-02-60 |  | zagruntowanie 1-krotnie emulsja ATLAS UNI-GRUNT | m2 | 19.533
| 1) |  | 16,698+(2,1*1,35) |  | 19.533
410 | KNR 401-12-06-02-00 |  | Malowanie ścian 2-krotnie farbami olejnymi bez szpachlowania w łazience do wysokości 2,0 m | m2 | 13.8
| 1) |  | (2,1*2+1,35*2)*2,0 |  | 13.8
420 | KNR 401-12-04-01-00 |  | Malowanie 2-krotnie farbami emulsyjnymi sufitu w łazience | m2 | 2.835
| 1) |  | 2,1*1,35 |  | 2.835
430 | KNR 401-12-04-02-00 |  | Malowanie 2-krotnie farbami emulsyjnymi ścian w łazience | m2 | 2.331
| 1) |  | 0,42*(2,1*2+1,35) |  | 2.331
440 | KNR 401-03-48-02-00 |  | Analogia: rozebranie obudowy wanny | m2 | 0.84
| 1) |  | 1,4*0,6 |  | 0.84
450 | KNR 401-03-22-02-00 |  | Kratki wentylacyjne w ścianach z cegieł | szt | 3
460 | 000-00-00-00-00 |  | Kalkulacja własna: dostarczenie i montaż blachy przedpiecowej oraz czujnika tlenku węgla | kmpl | 1
470 | 000-00-00-00-00 |  | Kalkulacja włsna: demontaż roletek, suszarki, pawlacza, wykładziny dywanowej ze schodów | r-godz | 1.5
480 | KNR 401-12-06-05-00 |  | Malowanie ścian 2-krotnie farbami olejnymi z 2-krotnym szpachlowaniem. Ściany na klatce schodowej do wysokości 1,2m | m2 | 13.68
| 1) |  | 11,4*1,2 |  | 13.68
490 | KNR 401-12-04-08-00 |  | Przygotowanie powierzchni do malowania farbami emulsyjnymi na klatce schodowej ścian i sufitu | m2 | 29.7945
| 1) |  | 0,97*4,85+2,2*9,7+2,75+1,0 |  | 29.7945
500 | WKNR W202-15-10-03-00 |  | Malowanie dwukrotnie farbą emulsyjną z gruntowaniem na klatce schodowej sufitów i ścian | m2 | 29.795
510 | 000-00-00-00-00 |  | Kalkulacja własna: wymiana uszczelek drzwi wejściowych | kmpl | 1
511 | KNR 401-03-33-08-00 |  | Analogia: wykonanie otworu w przewodzie kominowym w kuchni - wykonanie wentylacji dla pomieszczenia kuchni | szt | 1
512 | KNR 401-03-22-02-00 |  | Kratki wentylacyjne w ścianach z cegieł - kratka o min. wymiarach 14x14 cm | szt | 1
520 | KNR 401-01-08-09-00 |  | Wywóz pozostałości po remoncie samochodami skrzyniowymi na odległość do 1 km | m3 | 2
530 | KNR 401-01-08-10-00 |  | Wywóz pozostałości samochodami skrzyniowymi na każdy następny 1 km - 7 km przyjęto wsp. s = 7,0 | m3 | 2
540 | CEN 000-00-00-00-00 |  | Kalkulacja własna: utylizacja pozostałości | Mg | 0.5
DZIAŁ 2 |  | KOd CPV : roboty wod-kan
10 | KNNR N008-02-18-03-00 |  | Wymiana ustępu porcelanowego "Kompakt" z deską sedesową (podłączyć do instalacji na sztywno). | kmpl | 1
20 | KNNR N008-01-18-01-00 |  | Wymiana zaworu kątowego do płuczki M1 fi 15 z wężykiem w oplocie do wody zimnej | szt | 1
30 | KNNR N004-02-11-03-00 |  | Dodatek za podejscie odplywowe PCV na uszczelke fi 110 | szt | 1
40 | KNNR N008-02-17-02-01 |  | Wymiana wanny stalowej lub akrylowej wolnostojącej W-140 z syfonem PCV | kmpl | 1
50 | KNNR N008-01-18-08-00 |  | Wymiana baterii wannowej ściennej z natyskiem wężowym | szt | 1
60 | KNR 401-03-36-01-00 |  | Wykucie bruzd poziomych o głębokości i szerokości 1/4x1/2 cegieł w ścianach na zaprawie cementowo-wapiennej | metr | 5
70 | KNR 401-03-25-02-00 |  | Zamurowanie bruzd pionowych lub pochyłych o przekroju w cegłach 1/4x1/2 w ścianach z cegieł | metr | 5
80 | KNNR N004-01-11-01-50 |  | Rurociag PE-Xc-Al zaciskany na scianach bud mieszkal fi 16 | metr | 6
90 | KNNR N004-01-16-01-03 |  | Dodatek za podejscie doplywowe z PE-Xc do zaworu, baterii fi 20 | szt | 4
100 | KNR 034-01-01-01-00 |  | Izolacja rury fi 12 mm otuliną THERMAFLEX FRZ 1-warstwowo grub 6 mm | metr | 6
110 | KNNR N004-01-30-01-00 |  | Zawór przelotowy kątowy w instalacji wodociagowej z rur stalowych fi 15 do bojlera | szt | 2
120 | KNNR N008-01-18-01-02 |  | Wymiana zaworu pojedyńczego z ruchomą wylewką nad zlewem chromowanego fi 15 | szt | 1
130 | KNNR N004-02-29-04-03 |  | Zlewozmywak z blachy nierdzewnej 2-komorowy bez wsporników z syfonem PCV | szt | 1
140 | KNR 402-02-12-03-00 |  | Wymiana podejścia z rur PCW fi 50 mm na uszczelkę | szt | 1
150 | KNNR N008-03-13-03-00 |  | Dostarczenie i montaż kuchenki gazowej 4-palnikowej z piekarnikiem + waż + reduktor (butla na lokalu). | szt | 1
160 | 000-00-00-00-01 |  | Kalkulacja własna: Podłczenie kuchni gazowej, sporzdzenie i dostarczenie protokółu z podłczenia do PGKiM. | szt | 1
170 | KNNR N008-01-28-01-00 |  | Demontaż bojlera do podgrzewania wody 100-300 dm3 | szt | 1
DZIAŁ 3 |  | CPV 45311200-2-Roboty elektryczne
10 | KNNR N009-05-01-05-00 |  | Demontaż oprawy żarowej | szt | 4
20 | KNNR N009-04-01-07-00 |  | Demontaż łączników instalacyjnych podtynkowych i natynkowych nieuszczelnionych | szt | 6
30 | KNNR N009-04-02-05-00 |  | Demontaż gniazda wtykowego podtynkowego i natynkowego nieuszczelnionego | szt | 6
40 | KNNR N009-04-05-07-00 |  | Demontaż puszek lub odgałeźników instalacyjnych nadtynkowych lub podtynkowych o fi ponad 60mm | szt | 6
50 | KNNR N009-04-05-06-00 |  | Demontaż puszek lub odgałeźników instalacyjnych nadtynkowych lub podtynkowych o fi do 60mm | szt | 10
60 | KNNR N009-03-01-03-00 |  | Demontaż przewodu wtynkowego płaskiego lub kabelkowego | metr | 28
70 | KNR 403-11-29-01-00 |  | Demontaż tablic bezpiecznikowych powierzchni do 0,5 m2 | szt | 1
80 | KNR 508-04-04-07-00 |  | Montaż rozdzielnicy natynkowej RN-1x12 (TM) przez przykręcenie do gotowego podłoża-analog | szt | 1
110 | KNNR N005-04-06-01-00 |  | Montaż aparatu elektrycznego o masie do 2,5 kg- tablica licznikowa 1- fazowa | szt | 1
150 | KNNR N005-04-07-03-00 |  | Wyłącznik przeciwporażeniowy 1(2)-biegunowy 40A, 30mA, AC- | szt | 1
160 | KNNR N005-04-07-01-00 |  | Wyłącznik nadprądowy 1-biegunowy S191 B10A-oświetlenie- 1. schody + kuchnia +łazienka , 2. pokój | szt | 2
170 | KNNR N005-04-07-01-00 |  | Wyłącznik nadprądowy 1-biegunowy S191 B16A-3- bojler, 4-kuchnia, 5-pokój, 6- grzejnik w łazience | szt | 3
180 | KNNR N005-12-09-05-00 |  | Przebijanie otworu fi 25 mm dł 1 c w cegle | szt | 3
190 | KNNR N005-12-07-01-00 |  | Wykucie bruzd dla przewodów wtynkowych w cegle | metr | 79.17
| 1) Oświetlenie- schody +kuchnia+łazienka |  | (0,5+1+5+0,5)+(1+3,37+1,2+1,5+0,5+1,1+1,2+1) |  | 17.87
| 2) Oświetlenie- pokój |  | 0,5+0,5+1+1,2+2,5 |  | 5.7
| 3) Gniazda wtyczkowe 230V- łazienka(bojler) |  | 0,5+1+3,37+1+1,4 |  | 7.27
| 4) Gniazda wtyczkowe- kuchnia |  | 0,50+1+0,5+1,2+3,4+1,2+1,1+1,4+1,98+2,5+1,2 |  | 15.98
| 5) Gniazda wtyczkowe - pokój |  | 0,5+2,1+3,87+4,09+2,1+3+1+2,1 |  | 18.76
| 6) Gniazda wtyczkowe - grzejnik |  | 0,5+1+3,37+1,1+1,2+0,2 |  | 7.37
| 7) Dzwonek |  | 0,5+1+3,37+1,35 |  | 6.22
200 | KNNR N005-12-08-01-00 |  | Zaprawianie bruzd szer do 25 mm | metr | 79.17
220 | KNNR N005-02-04-05-04 |  | Przewód płaski YDYp 3x1,5 w tynku na podłożu innym | metr | 35.99
| 1) Oświetlenie- schody +kuchnia+łazienka |  | (0,5+1+5+0,5)+(1+3,37+1,2+1,5+0,5+1,1+1,2+1)+4,8 |  | 22.67
| 2) Oświetlenie- pokój |  | 0,5+0,5+1+1,2+2,5+0,9 |  | 6.6
| 3) Dzwonek |  | 0,5+1+3,37+1,35+0,5 |  | 6.72
230 | KNNR N005-02-04-05-05 |  | Przewód płaski YDYp 3x2,5 w tynku na podłożu innym | metr | 56.58
| 1) Gniazda wtyczkowe 230V- łazienka(bojler) |  | 0,5+1+3,37+1+1,4+0,3 |  | 7.57
| 2) Gniazda wtyczkowe- kuchnia |  | (0,50+1+0,5+1,2+3,4+1,2+1,1+1,4+1,98+2,5+1,2)+3,3 |  | 19.28
| 3) Gniazda wtyczkowe - pokój |  | 0,5+2,1+3,87+4,09+2,1+3+1+2,1+3,3 |  | 22.06
| 4) Gniazda wtyczkowe - grzejnik |  | 0,5+1+3,37+1,1+1,2+0,2+0,3 |  | 7.67
250 | KNNR N005-02-04-05-07 |  | Przewód płaski YDYp 4x1,5 w tynku na podłożu innym w pokojach | metr | 3.5
280 | KNR 508-00-06-06-00 |  | Puszki wtynkowe fi 80 z przygotowaniem podłoża ceglanego mechanicznie | szt | 8
290 | KNR 508-00-06-05-00 |  | Puszki wtynkowe fi 60 z przygotowaniem podłoża ceglanego mechanicznie | szt | 17
310 | KNNR N005-04-06-01-00 |  | Montaż grzejnika elektrycznego Thermoval 230V, 500W, IPX4-łazienka, poza strefą 2 | szt | 1
330 | KNNR N005-03-08-05-00 |  | Gniazdo wtyczkowe bryzgoszczelne p/t pojedyncze 2P+Z 16A/2,5 NT-130H przykręcane- (łazienka poza strefą II)- gniazdo do bojlera montowac na wysokości >2,3m | szt | 1
340 | KNNR N005-03-08-05-00 |  | Gniazdo wtyczkowe bryzgoszczelne p/t pojedyncze 2P+Z 16A/2,5 NT-130H przykręcane- (łazienka poza strefą II)- gniazdo do grzejnika na poziomie grzejnika | szt | 1
350 | KNNR N005-03-08-03-00 |  | Gniazdo wtyczkowe p.t. 2x2P+Z 10A/2,5 GWP-230PF przelotowe podwójne- (pokój - 4szt., kuchniax5) | szt | 9
390 | KNNR N005-05-04-02-01 |  | Oprawa oświetl żarowa przykręcana Rondo 75W plafon IP44 przezroczysta prod. Lena Lighting- łazienka | kmpl | 1
400 | KNNR N005-03-06-04-02 |  | Łącznik schodowy p.t. WPt-5FS w puszce instalacyjnej- schody | szt | 2
410 | KNNR N005-03-06-02-00 |  | Łącznik 1-bieg p.t. NF-501 w puszce instalacyjnej- łazienka i kuchnia | szt | 2
420 | KNNR N005-03-06-03-00 |  | Łącznik świecznikowy p.t. w puszce instalacyjnej- kuchnia/pokój; pokój | szt | 1
430 | KNNR N005-03-06-02-03 |  | Przycisk "dzwonek" IP44 | szt | 1
440 | KNR 508-08-17-07-00 |  | Montaż złączy świecznikowych 3-biegunowych na przewodach instalacyjnych | szt | 1
450 | KNR 508-08-17-06-00 |  | Montaż złączy świecznikowych 2-biegunowych na przewodach instalacyjnych | szt | 2
460 | KNNR N005-13-03-01-00 |  | Pomiar rezystancji izolacji obwód 1-fazowy pomiar pierwszy- linia zasilająca | szt | 1
470 | KNNR N005-13-03-02-00 |  | Pomiar rezystancji izolacji obwód 1-fazowy pomiar następny- | szt | 6
480 | KNNR N005-13-05-01-00 |  | Sprawdzanie samoczynnego wyłączania zasilania próba pierwsza | szt | 1
490 | KNNR N005-13-05-02-00 |  | Sprawdzanie samoczynnego wyłączania zasilania próba następna ( punkty świetlne również) | szt | 14
DZIAŁ 4 |  | Uwagi:Łączniki montować na wysokości ok. 1,2m. Gniazda wtyczkowe montować od poziomu podłogi: w kuchni na wysokości ok. 1,2m, w pokoju na wysokości ok. 0,3m, w łazience na wysokości grzejnika i na wysokości powyżej 2,3m do bojlera poza strefą drugą i IP44.