## Przedmiar
F64-10-100 : PRZEDMIAR ROBÓT
Aleje 1 Maja 15 - remont nawierzchni przy budynku
Poz | Symbol |  | Nazwa | Jedn | Ilość
DZIAŁ 1 |  | Remont podestu i pochylni
10 | KNR 404-06-03-03-00 |  | Analogia: zburzenie istniejącego podestu i pochylni z betonu | m3 | 0.71161
| 1) |  | 1,2*1,53*0,21+((0,21*2,1)/2*1,2)+(1,33*0,22)*0,21 |  | 0.71161
20 | KNR 231-08-02-01-00 |  | Ręczne rozebranie podbudowy z gruntu stabilozowanego grub 10 cm | m2 | 4.356
| 1) |  | 1,2*1,53+2,1*1,2 |  | 4.356
30 | KNP 1001-05-11-01-01 |  | Analogia: załadunek pozostałości po wyburzeniu istniejących schodów | m3 | 2
| 1) |  | 2 |  | 2
40 | CEN 000-00-00-00-00 |  | Kalkulacja własna: utylizacja materiałów z robzbiórki | kmpl | 1
50 | KNKB 006-01-02-06-00 |  | Podsypka cementowo-piaskowa zagęszczana mechan | m3 | 0.837
| 1) |  | 1,2*1,53*0,25+2,1*1,2*0,15 |  | 0.837
60 | KNR 231-04-07-05-00 |  | Analogia: montaż palisad betonowych na obrzeżach schodów | metr | 4.9
| 1) |  | 1,2+1,6+2,1 |  | 4.9
70 | KNR 231-05-11-02-00 |  | Nawierzchnie z kostki betonowej szarej grub 6 cm na podsypce cementowo-piaskowej | m2 | 4.356
| 2) |  | 1,2*1,53+2,1*1,2 |  | 4.356
DZIAŁ 2 |  | Chodnik w szczycie zachodnim
10 | KNR 231-08-15-01-00 |  | Rozebranie chodnika z płyt betonowych 35x35 cm na podsypce piaskowej | m2 | 6.4
| 1) |  | 12,8*0,5 |  | 6.4
20 | KNR 231-08-14-02-00 |  | Rozebranie obrzeża 8x30 cm na podsypce piaskowej | metr | 12.8
30 | KNNR N006-04-04-05-00 |  | Obrzeże betonowe 30x8 cm na podsypce cementowo-piaskowej spoiny wypełnione zaprawą | metr | 15.8
31 | KNNR N006-01-05-06-00 |  | Podsypka cementowo-piaskowa zagęszczana ręcznie grub 5 cm - 2 krotność - 10 cm podsypki | m2 | 39.5
| 1) |  | 15,8*2,5 |  | 39.5
40 | KNNR N006-05-02-02-00 |  | Chodnik z kostki brukowej szarej betonowej grub 6 cm na podsypce cementowo-piaskowej spoiny wypełnione piaskiem | m2 | 39.5
50 | KNR 404-01-09-02-00 |  | Rozebranie ścian kanałów z cegły grub 1 cegły | m2 | 9
60 | KNR 401-03-54-07-00 |  | Analogia: Wykucie z muru kraty stalowej | szt | 2
70 | KNR 401-03-54-04-00 |  | Analogia: Wykucie z muru ościeżnic drewnianych o powierzchni do 2 m2 | szt | 2
80 | KNR 401-03-04-01-00 |  | Uzupełnienie ścian z cegły na zaprawie cementowo-wapiennej | m3 | 0.525
| 1) |  | 0,25*(0,7*1,5*2) |  | 0.525
90 | KNR 401-07-28-02-00 |  | Uzupełnienie tynków zew cementowych kat III ścian z cegły pow do 2 m2 | m2 | 2.1
| 1) |  | 0,7*1,5*2 |  | 2.1
100 | KNR 202-06-41-01-00 |  | Szpachlowanie powierzchni pionowych masa SUPERFLEX-10 | m2 | 4.5
120 | KNR 202-06-41-02-00 |  | Uszczelnienie masa SUPERFLEX-10 powierzchni pionowych poddanych dzialaniu wody pochodzacej z gruntu | m2 | 4.5
130 | KNR 040-01-08-01-00 |  | Ułożenie warstwy ochronnej na podłożu murowanym | m2 | 4.5
140 | KNNR N001-03-18-01-00 |  | Zasypanie wykopu pionowego szer 0,8-2,5 m o głęb do 1,5 m z zagęszczeniem w gruncie kat 1-2 | m3 | 6.75
| 1) |  | 1,5*3,0*1,5 |  | 6.75
150 | MAT 1601201 |  | Piasek do nawierzchni drogowych | m3 | 6.75
160 | KNR 404-11-01-02-00 |  | Wywiezienie gruzu samochodem skrzyniowym na odległość do 1 km, z ręcznym załadunkiem i wyładunkiem | m3 | 5
| 1) |  | 5 |  | 5
170 | KNR 404-11-01-05-00 |  | Dodatek za dalszy 1 km wywozu gruzu samochodem ciężarowym - 7km | m3 | 5