## Przedmiar
F34-07-100 : PRZEDMIAR ROBÓT
Wiosny Ludów 1/1 - remont pustostanu
Poz | Symbol |  | Nazwa | Jedn | Ilość
DZIAŁ 1 |  | CPV 45450000-6: Roboty budowlane wykonczeniowe, pozostale
10 | KNKB 003-06-01-01-00 |  | Odbicie tynku cement-wap na ścianach i filarach - miejsca z zagrzybionym tynkiem | m2 | 30
11 | KNR 240-04-03-02-00 |  | Usuwanie pleśni, grzybów, alg itp. | m2 | 30
20 | KNR 401-12-04-08-00 |  | Przygotowanie powierzchni ścian do wykonania obrzutki - po odkutym zagrzybionym tynku | m2 | 30
30 | KNR 040-02-09-02-00 |  | Analogia: wykonanie ręcznej obrzutki RENO C761 BASE pod tynk renowacyjny - w miejscach z odkutym tynkiem | m2 | 30
40 | KNR 040-02-10-01-03 |  | Analogia: Tynk jednowarstwowy grub 1 cm zaprawa RENO C762 FINISH wykonany ręcznie | m2 | 30
50 | KNR 202-08-15-04-00 |  | Analogia: Gladz gipsowa 2-warstwowa na scianach z gładzi renowacyjnej wapienno-cementowej typu kreisel 930 - na wykonanym tynku renowacyjnym | m2 | 30
60 | KNR 202-26-11-02-60 |  | Analogia: malowanie powierzchni tynku 1-krotnie gruntem np typu. UNI-GRUNT. na wysokość 1,0m na ścianie zewnętrznej od strony ulicy. | m2 | 8.16
| 1) |  | 1,00*(2,69+2,93+2,54) |  | 8.16
70 | KNR 240-02-02-05-00 |  | Analogia: Malowanie tynków cem-wap farbą termoizolacyjną. np. Typu GoTherm®. Do kalkulacji przyjęto zużycie farby 2 litry/m2 oraz 3-krotne malowanie. Grubość nałożonej powłoki powinna wynosić ok 2mm. na wysokość 1,0m na ścianie zewnętrznej od strony ulicy. | m2 | 8.16
80 | KNR 401-12-05-01-00 |  | Analogia: zerwanie kasetonów z sufitu | m2 | 17.1112
| 1) |  | 5,84*2,93 |  | 17.1112
90 | KNR 401-08-18-05-00 |  | Zerwanie posadzki z tworzyw sztucznych | m2 | 15.8441
| 1) Kuchnia i łazienka |  | 5,89*2,69 |  | 15.8441
100 | KNNR N002-12-06-06-00 |  | Analogia: zerwanie listew podłogowych. Do R należy zastosować wsp.0,50 | metr | 24.12
| 1) Kuchnia i łazienka |  | 5,89*2+2,69*2+1,27*2+2,16+2,26 |  | 24.12
110 | KNR 202-11-12-05-00 |  | Posadzka rulonowa PCW o grudbości min. 2mm bez warstwy izolacyjnej | m2 | 47.7889
| 1) Cały lokal |  | 5,89*2,69+5,84*2,93+5,84*2,54 |  | 47.7889
120 | KNR 202-11-13-06-00 |  | Listwy przyscienne PCW klejone | metr | 24.12
| 1) Kuchnia i łazienka |  | 24,120 |  | 24.12
130 | KNR 401-12-02-09-00 |  | Analogia: Zeskrobanie starej farby i gładzi | m2 | 193.049
| 1) Ściany |  | 3,0*(5,84*2+2,54*2+5,84*2+2,93*2+5,89*2+2,69*2+1,27*2+2,16+2,26)-30 |  | 145.26
| 2) Sufity |  | 47,789 |  | 47.789
140 | KNR 202-26-11-02-60 |  | zagruntowanie 1-krotnie emulsja ATLAS UNI-GRUNT | m2 | 193.049
150 | KNR 202-08-15-04-00 |  | Gladz gipsowa 2-warstwowa na scianach betonowych | m2 | 145.26
160 | KNR 202-08-15-06-00 |  | Gladz gipsowa 2-warstwowa na sufitach betonowych | m2 | 47.789
170 | KNR 404-04-05-02-00 |  | Analogia: rozebranie płyty podłogi w w łazience i częściowo w kuchni | m2 | 6
180 | KNR 401-08-20-03-00 |  | Analogia: Przybicie do podłóg płyt OSB gr. 22 mm | m2 | 6
190 | KNR 401-12-09-10-00 |  | Malowanie 2-krotnie farbą olejną stolarki drzwiowej pow ponad 1,0 m2 wsp. r i m = 2,5 | m2 | 6.3457
| 1) |  | 0,6*2,0+1,59*2,23+0,8*2,0 |  | 6.3457
200 | KNR 401-09-19-21-00 |  | Wymiana klamek z rozetami - drzwi do pokoju i do łzaienki | szt | 2
210 | PKZ 1908-02-01-08-00 |  | Analogia: rozebranie podsufitki z otynkowanych mat trzcinowych - łazienka i kuchnia | m2 | 15.8441
| 1) |  | 5,89*2,69 |  | 15.8441
220 | 909-03-02-01-00 |  | Sufit w systemie Knauf D 112 z płyt gipsowo-kartonowych, na konstrukcji metalowej CD 60/27 pojedynczy, na pojedynczym ruszcie | m2 | 15.844
230 | 929-01-05-04-00 |  | Rozbiórka obudów pionów instalacyjnych, słupów i belek z płyt gipsowo-kartonowych, powierzchnia powyżej 2m2, okładzina pojedyncza | m2 | 2.94
| 1) Łazienka |  | 0,98*3,0 |  | 2.94
240 | 909-04-05-01-00 |  | Obudowy szybów instalacyjnych # szkielet pojedynczy, okładzina jednostronna w systemie Knauf W 623 profil CD 60x27, pokrycie jednokrotne | m2 | 2.94
250 | KNR 401-09-19-08-00 |  | Wymiana oliwek | szt | 3
260 | KNR 401-12-15-05-00 |  | Mycie okien pozostałych typów wsp. r = 2,5 | m2 | 6.039
| 1) |  | 1,1*1,83*3 |  | 6.039
270 | 000-00-00-00-00 |  | Kalkulacja własna: zakup, dostarczenie i montaż czujnika tlenku węgla | szt | 2
280 | KNR 401-03-22-02-00 |  | Kratki wentylacyjne w ścianach z cegieł | szt | 2
290 | KNR 401-09-19-20-00 |  | Wymiana klamek z szyldami - drzwi wejściowe | szt | 1
291 | KNR 401-09-19-24-00 |  | Wymiana zamków wpuszczanych zwykłych - drzwi wejściowe | szt | 1
300 | KNR 401-01-08-09-00 |  | Wywóz pozostałości z pustostanu i pomieszczęn przynależnych samochodami skrzyniowymi na odległość do 1 km | m3 | 2.5
310 | KNR 401-01-08-10-00 |  | Wywóz pozostałości samochodami skrzyniowymi na każdy następny 1 km - 7 km przyjęto wsp. s = 7,0 | m3 | 2.5
320 | CEN 000-00-00-00-00 |  | Kalkulacja własna: utylizacja pozostałości na wysypisku | Mg | 1
DZIAŁ 2 |  | Roboty elektryczne -CPV 45311200-2
20 | KNNR N009-05-01-05-00 |  | Demontaż oprawy żarowej | szt | 5
30 | KNNR N009-04-02-05-00 |  | Demontaż gniazda wtykowego podtynkowego nieuszczelnionego w łazience | szt | 2
40 | KNNR N005-04-07-01-00 |  | Wyłącznik nadprądowy 1-biegunowy S191 B16A- łazienka grzejnik, ostatni pokój grzejnik , bojler łazienka, pralka łazienka | szt | 4
110 | KNNR N005-12-07-01-00 |  | Wykucie bruzd dla przewodów wtynkowych w cegle | metr | 20
120 | KNNR N005-12-08-01-00 |  | Zaprawianie bruzd szer do 25 mm | metr | 20
121 | KNNR N005-02-05-01-05 |  | Przewód kabelkowy YDY 3x2,5 P.T. w gotowych bruzdach | metr | 24
122 | KNNR N005-02-03-01-05 |  | Przewód kabelkowy YDY 3x2,5 wciągany do rur w płytach gipsowo-kartonowych w łazience | metr | 10.8
130 | KNR 532-01-04-03-00 |  | Rura instalacyjna o średnicy w mm do 24 do układania w płytach gipsowo-kartonowych w łazience | metr | 8
140 | KNR 508-00-06-05-00 |  | Puszki wtynkowe fi 60 z przygotowaniem podłoża ceglanego mechanicznie | szt | 5
150 | KNNR N009-04-02-01-00 |  | Wymiana gniazda wtykowego podtynkowego 2x10/16A | szt | 9
523 | KNNR N009-04-01-01-01 |  | Wymiana przełącznika świecznikowego podtynkowego | szt | 2
530 | KNNR N009-04-01-01-00 |  | Wymiana wyłącznika 1-bieg podtynkowy | szt | 3
540 | KNNR N009-04-01-01-05 |  | Wymiana przycisku "dzwonek" | szt | 1
550 | KNNR N005-03-08-05-00 |  | Gniazdo wtyczkowe bryzgoszczelne p/t pojedyncze 2P+Z 16A/2,5 NT-130H przykręcane- łazienka- grzejnik, pralka i bojler (do bojlera gniazdo na wysokości 2,3m)- wszystkie gniazda poza strefą drugą | szt | 3
560 | KNNR N005-05-04-02-00 |  | Oprawa oświetleniowa żarowa bryzgoszczelna RONDO E27 IP44 przykręcana- łazienka | kmpl | 1
590 | KNR 508-08-17-06-00 |  | Montaż złączy świecznikowych 2-biegunowych na przewodach instalacyjnych | szt | 2
600 | KNR 508-08-17-07-00 |  | Montaż złączy świecznikowych 3-biegunowych na przewodach instalacyjnych | szt | 2
610 | KNNR N005-04-06-01-00 |  | Montaż grzejnika elektrycznego w łazience Thermoval 230V, 500W, IP24 w łazience | szt | 1
620 | KNNR N005-04-06-01-00 |  | Montaż grzejnika elektrycznego w ostatnim pokoju Thermoval 230V, 2000W, | szt | 1
630 | KNNR N005-13-05-01-00 |  | Sprawdzanie samoczynnego wyłączania zasilania próba pierwsza | szt | 1
640 | KNNR N005-13-05-02-00 |  | Sprawdzanie samoczynnego wyłączania zasilania próba następna wraz z punktami świetlnymi | szt | 19
650 | KNNR N005-13-03-01-00 |  | Pomiar rezystancji izolacji obwód 1-fazowy pomiar pierwszy- linia zasilająca | szt | 1
680 | KNNR N005-13-03-02-00 |  | Pomiar rezystancji izolacji obwód 1-fazowy pomiar następny | szt | 8
DZIAŁ 3 |  | CPV 45330000-9: roboty wod-kan
10 | KNNR N008-01-02-02-00 |  | Wymiana pionu ZW - rurociągu stalowego OC o połączeniach gwintowanych w budynkach mieszkalnych fi 20 | metr | 3.2
20 | KNR 034-01-01-01-03 |  | Izolacja rury fi 18 mm otuliną THERMAFLEX FRZ 1-warstwowo grub 6 mm | metr | 3.2
30 | KNNR N008-01-23-06-00 |  | Demontaż wodomierza skrzydełkwego fi 15-20 Uwaga: wodomierz zabezpieczyć przed uszkodzeniem i zabrudzeniem - zachowac do ponownego montażu. | szt | 1
40 | KNNR N008-01-08-01-00 |  | Demontaż rurociągu stalowego OC o połączeniach gwintowanych na ścianie fi 15-20 | metr | 3
50 | KNNR N004-01-22-05-10 |  | Dodatek za podejscie do wodomierza mieszkaniowego w rurociagach stalowych fi 15 zawór kulowy | kmpl | 1
60 | KNNR N004-01-40-01-10 |  | Wodomierz skrzydelkowy JSW fi 15 (z lacznikami)Uwaga: wodomierz z demontażu. | kmpl | 1
70 | KNR 401-03-36-01-00 |  | Wykucie bruzd poziomych o głębokości i szerokości 1/4x1/2 cegieł w ścianach na zaprawie cementowo-wapiennej | metr | 8
80 | KNR 401-03-25-02-00 |  | Zamurowanie bruzd pionowych lub pochyłych o przekroju w cegłach 1/4x1/2 w ścianach z cegieł | metr | 8
90 | KNNR N004-01-11-01-50 |  | Rurociag PE-Xc-Al zaciskany na scianach bud mieszkal fi 16 (ZW i CW) | metr | 18
100 | KNR 034-01-01-01-02 |  | Izolacja rury fi 18 mm otuliną THERMAFLEX FRZ 1-warstwowo grub 6 mm | metr | 18
110 | KNNR N004-01-16-01-03 |  | Dodatek za podejscie doplywowe z PE-Xc do zaworu, baterii fi 16 (wanna, zlewozmywak, bojler, WC, pralka) Uwaga: podejście pod bojler zaślepić korkami. | szt | 8
120 | KNNR N004-02-07-01-00 |  | Rurociag kanalizacyjny PVC na uszczelke na scianie budynku mieszkalnego fi 50 | metr | 2.5
130 | KNNR N004-02-11-01-00 |  | Dodatek za podejscie odplywowe PCV na uszczelke fi 50 | szt | 1
140 | KNNR N004-01-35-01-00 |  | Zawór czerpalny M1 fi 15 do pralki | szt | 1
150 | KNNR N008-02-17-02-01 |  | Wymiana wanny stalowej lub akrylowej wolnostojącej W-120 z syfonem PCV | kmpl | 1
160 | KNNR N004-01-37-05-00 |  | Montaz baterii wannowej sciennej fi 15 | szt | 1
170 | KNNR N008-02-18-03-00 |  | Wymiana ustępu porcelanowego "Kompakt" z deską sedesową PCV Uwaga połaczenie z pionem wykonać kształtkami na sztywno). | kmpl | 1
180 | KNNR N004-02-11-03-00 |  | Dodatek za podejscie odplywowe PCV na uszczelke fi 110 | szt | 1
190 | KNNR N008-01-18-01-00 |  | Wymiana zaworu kątowego do płuczki M1 fi 15 z wężykiem w oplocie do wody zimnej | szt | 1
200 | KNNR N008-02-15-04-00 |  | Wymiana zlewozmywaka blaszanego 1-komorowego ze wspornikami i syfonem PCV. | szt | 1
210 | KNNR N004-01-37-01-01 |  | Montaz baterii zlewozmywakowej sciennej | szt | 1