## Przedmiar
F66-10-100 : PRZEDMIAR ROBÓT
Aleje 1 Maja 15 - Częściowa wymiana stolarki okiennej i drzwiowej
Poz | Symbol |  | Nazwa | Jedn | Ilość
DZIAŁ 1 |  | CPV 45421000-4: Roboty w zakresie stolarki budowlanej
10 | KNR 401-03-54-10-00 |  | Wykucie z muru ościeżnic stalowych drzwiowych powierzchni ponad 2 m2 | m2 | 3.1787
| 1) |  | 2,39*1,33 |  | 3.1787
20 | KNNR N007-05-03-08-00 |  | Analogia: Witryna Drzwi Aluminiowe wymiary otworu drziowego 133 x 239 cm. Witryna 3 dzielna - drzwi dwuskrzydłowe + naświetle. w kolorze białym o współczynniku przenikania ciepła dla całej witryny mniejszym lub równym 1,3 W/(m2 * K). Witryna wraz z montażem i obróbką tynkarską. Wymiary stolarki należy potwierdzić na budowie | m2 | 3.1787
| 1) |  | 2,39*1,33 |  | 3.1787
30 | KNR 401-13-05-04-00 |  | Analogia: demontaż ram metalowych okiennych ( z kątowników) - odcięcie od konstrukcji stalowaej z ceowników | szt | 8
40 | KNR 202-10-25-04-00 |  | Okno z ksztaltowników PCW o pow ponad 1,5 mr z obróbką tynkarską wewn i zewnętrzną . obsadzenia. pakiet trzyszybowy, profil w kolorze białym, współczynnik przenikania ciepła Uw=0,9W(m2*K). Wymiary okien należy potwierdzić na budowie. Uwaga: stolarka okienna montowana do konstrukcji stalowej | m2 | 4.998
| 1) |  | (1,47*1,7)*2 |  | 4.998
50 | KNR 401-09-29-11-00 |  | Wymiana okna drewnianego na okno PCW uchylne 3 i 4 - dzielne pow ponad 2,5 m2z obróbką tynkarską zewn. i wewn. obsadzenia. pakiet trzyszybowy, profil w kolorze białym, współczynnik przenikania ciepła Uw=0,9W(m2*K). Uwaga. Różna konfiguracja okien. Wymiary okien należy potwierdzić na budowie. | m2 | 21.826
| 1) |  | 4,25*0,7+(12*0,7)*2+2,93*0,7 |  | 21.826
60 | KNR 401-09-29-05-00 |  | Wymiana okna zespolonego na okno PCW uchylne 1-dzielne pow do 1,0 m2 z obróbką tynkarską zewn. i wewn. obsadzenia. pakiet trzyszybowy, profil w kolorze białym, współczynnik przenikania ciepła Uw=0,9W(m2*K). Wymiary okien należy potwierdzić na budowie. | m2 | 4.55
| 1) |  | (1,3*0,7)*5 |  | 4.55
70 | KNR 401-09-29-11-00 |  | Wymiana okna zespolonego na okno PCW rozwieralne 2-dzielne pow ponad 2,5 m2 z obróbką tynkarską zewn. i wewn. obsadzenia. pakiet trzyszybowy, profil w kolorze białym, współczynnik przenikania ciepła Uw=0,9W(m2*K). UWAGA! 2 SZT. Okna łączone ze sobą na narożniku. Wymiary okien należy potwierdzić na budowie. | m2 | 10.162
| 1) |  | 4,49*2,0 |  | 8.98
| 2) |  | 0,6*1,97 |  | 1.182
71 | KNR 401-09-28-12-00 |  | Analogia: Wymiana drzwi wejściowych drewniancyh z naświetlem na drzwi z naświetlem z PCW - skrzydło pełne . Drzwi o współczynnik przenikania ciepła Uw=1,3W(m2*K) lub niższym, drzwi antywłamaniowe ( drzwi sklepowe ) | m2 | 2.31
| 1) |  | 2,1*1,1 |  | 2.31
80 | KNR 401-03-54-15-00 |  | Analogia: demontaż krat okiennych | szt | 68
90 | KNR 401-05-33-02-00 |  | Wymiana podokienników zewnętrznych z blachy powlekanej w kolorze białym | m2 | 10.3675
| 1) |  | 0,25*(4,25+4,49+0,6+24+2,93+5,2) |  | 10.3675
DZIAŁ 2 |  | Wywóz zdemontowanej stolarki
10 | KNR 401-01-08-09-00 |  | Wywóz pozostałości po wymianie stolarki samochodami skrzyniowymi na odległość do 1 km | m3 | 5
| 1) |  | 5 |  | 5
20 | KNR 401-01-08-10-00 |  | Wywóz pozostałości po wymianie stolarki samochodami skrzyniowymi na każdy następny 1 km - dalsze 7 km - krotność 7 | m3 | 5
30 | CEN 000-00-00-00-02 |  | Kalkulacja własna: utylizacja pozostałości na wysypisku | Mg | 1.6