## Przedmiar
F60-09-100 : PRZEDMIAR ROBÓT
Świętojańska 16/3 - remont pustostanu
Poz | Symbol |  | Nazwa | Jedn | Ilość
DZIAŁ 1 |  | CPV 45450000-6: Roboty budowlane wykonczeniowe, pozostale
10 | KNR 404-05-04-06-00 |  | Rozebranie posadzki z wykładziny z tworzyw sztucznych rulonowej | m2 | 45.3848
| 1) |  | 4,54*2,68+1,93*2,56+0,92*0,99+3,34*4,86+5,29*2,25-(0,33*2,33) |  | 45.3848
20 | KNNR N002-12-06-06-00 |  | Analogia: zerwanie listew podłogowych. Do R należy zastosować wsp.0,50 | metr | 56.74
| 1) |  | 4,54*2+2,68*2+2,56*2+2,85*2+4,86*2+3,34*2+5,29*2+2,25*2 |  | 56.74
30 | KNR 202-26-11-02-60 |  | Analogia: zagruntowanie 1-krotnie ATLAS GRUNTO-PLAST posadzek. Przyjęto zużycie 0,3kg/m2 | m2 | 15.343
40 | KNNR N002-12-07-01-00 |  | Analogia: wylewka o śr. grub 5 mm samopoziomującą masą szpachlową Atlas SMS 15. Przyjęto zużycie 8,3 kg/m2 | m2 | 15.343
50 | KNR 401-03-54-09-00 |  | Wykucie z muru ościeżnic stalowych drzwiowych powierzchni do 2 m2 | szt | 5
51 | KNR 401-03-29-01-00 |  | Analogia: powiększenie otworu drzwiowego do łazienki | m2 | 0.246
| 1) |  | 0,12*2,05 |  | 0.246
60 | KNNR N002-11-04-01-00 |  | Ościeżnica stalowa FD-1 | szt | 5
| 1) "80" - pokoje i łazienka |  | 3 |  | 3
| 2) "70" kuchnia |  | 1 |  | 1
| 3) "60" WC |  | 1 |  | 1
70 | KNR 401-07-08-02-00 |  | Wykonanie tynku cementowo-wapiennego kat III na ościeżach szer do 25 cm | metr | 25
80 | KNR 202-10-17-04-00 |  | Skrzydla drzwiowe 1-dzielne o pow do 1,6 mr szklone szyba ponad 0,2 mr konfekcjonowane | m2 | 3.2
| 1) Pokoje |  | 0,8*2,0*2 |  | 3.2
90 | KNR 202-10-17-04-00 |  | Skrzydla drzwiowe 1-dzielne o pow do 1,6 mr szklone szyba ponad 0,2 mr konfekcjonowane. Skrzydło drzwi do kuchni z otworami wentylacyjnymi w dolnej części skrzydła. | m2 | 1.4
| 1) |  | 0,7*2,0 |  | 1.4
100 | KNR 202-10-17-03-00 |  | Skrzydla drzwiowe 1-dzielne o pow do 1,6 mr szklone szyba do 0,2 mr konfekcjonowane. Skrzydła drzwiowe do łazienki i WC z otworami wentylacyjnymi w dolnej części skrzydła. | m2 | 2.8
| 1) |  | 0,8*2,0+0,6*2,0 |  | 2.8
110 | KNR 401-12-05-01-00 |  | Analogia: Zerwanie kasetonów z sufitu | m2 | 45.3848
| 1) |  | 2,68*4,54-(2,33*0,33)+1,93*2,56+0,99*0,92+4,86*3,34+2,25*5,29 |  | 45.3848
120 | PKZ 1912-02-01-06-00 |  | Demontaż boazerii drewnianych do 1 m2 | m2 | 0.9676
| 1) |  | 0,82*1,18 |  | 0.9676
130 | KNR 401-12-05-01-00 |  | Zerwanie starych tapet i okładzin z korka ze ścian | m2 | 153.6722
| 1) |  | 2,53*(4,54*2+2,68*2+2,56*2+2,85*2+0,82*2+1,18*2+4,86*2+3,34*2+2,25*2+5,29*2) |  | 153.6722
140 | KNR 202-26-11-02-60 |  | zagruntowanie 1-krotnie emulsja ATLAS UNI-GRUNT | m2 | 204.3888
| 1) Ściany |  | 2,53*(4,54*2+2,68*2+2,56*2+2,85*2+1,18*2+0,82*2+3,34*2+4,86*2+5,29*2+2,25*2) |  | 153.6722
| 2) Sufity |  | 2,68*4,54+1,93*2,56+0,92*0,99+1,18*0,82+3,34*4,86+5,29*2,25+2,29*1,57 |  | 50.7166
150 | WKNR W202-08-30-04-00 |  | Gładź gipsowa 2-warstwowa na ścianach | m2 | 153.672
160 | WKNR W202-08-30-06-00 |  | Gładź gipsowa 2-warstwowa na sufitach | m2 | 50.717
170 | KNR 401-03-22-02-00 |  | Kratki wentylacyjne w ścianach z cegieł | szt | 2
180 | KNR 401-12-15-05-00 |  | Mycie okien pozostałych typów - obustronnie wraz z ościeżnicami i parapetami wsp. R = 2,5 | m2 | 10.8506
| 1) |  | (1,46*1,43)*3+1,78*1,44+0,88*2,30 |  | 10.8506
190 | KNR 401-09-09-04-00 |  | Dopasowanie zespolonych skrzydeł okiennych pow 0,5-2,0 m2 | szt | 2
200 | KNR 401-12-15-08-00 |  | Analogia: Mycie posadzek z płytek ceramicznych oraz okładziny ściennej z płytek w łazience | m2 | 24.0945
| 1) |  | 0,82*1,18+1,57*2,29+(2,29*2+1,57*2)*2,53 |  | 24.0945
210 | 000-00-00-00-00 |  | Kalkulacja własna: czyszczenie/mycie grzejników żebrowych - 40 żeber łacznie | kmpl | 1
220 | 000-00-00-00-00 |  | Kalkulacja własna: demontaż pawlaczy, karniszy, szafek, drewnianych obudów itp. elementów | r-godz | 2
230 | KNR 401-12-06-10-00 |  | Analogia: Malowanie podokienników 2-krotnie farbami olejnymi z 2-krotnym szpachlowaniem | m2 | 2.44
| 1) |  | 0,4*(1,44*3)+0,4*1,78 |  | 2.44
240 | 000-00-00-00-00 |  | Kalkulacja własna: umocowanie progu drzwi wejściowych, wymiana uszczelek drzwi wejściowych i naprawa okleiny drzwi od dołu (pas ok. 5x80) | kmpl | 1
250 | 000-00-00-00-00 |  | Kalkulacja własna: wymiana wkładek patentowych | szt | 2
260 | KNR 401-09-19-28-00 |  | Analogia: wymiana zamka skrzynki na listy | szt | 1
270 | KNR 401-01-08-09-00 |  | Wywóz pozostałości z lokalu i pomieszczeń przynależnych samochodami skrzyniowymi na odległość do 1 km | m3 | 2.5
280 | KNR 401-01-08-10-00 |  | Wywóz pozostałości z lokalu i pomieszczeń przynależnych samochodami skrzyniowymi na każdy następny 1 km - dalsze 7 km - krotność 7 | m3 | 2.5
290 | CEN 000-00-00-00-02 |  | Kalkulacja własna: utylizacja pozostałości na wysypisku | Mg | 1
DZIAŁ 2 |  | CPV 45311200-2: Roboty w zakresie instalacji elektrycznych
10 | KNNR N009-05-01-05-00 |  | Demontaż oprawy żarowej | szt | 5
20 | KNNR N009-04-02-05-00 |  | Demontaż gniazda wtykowego podtynkowego i natynkowego nieuszczelnionego | szt | 10
70 | KNNR N009-04-01-07-00 |  | Demontaż łączników instalacyjnych podtynkowych i natynkowych nieuszczelnionych | szt | 6
101 | KNNR N009-04-05-06-00 |  | Demontaż puszek lub odgałeźników instalacyjnych nadtynkowych lub podtynkowych o fi do 60mm | szt | 15
110 | KNNR N009-04-05-07-00 |  | Demontaż puszek lub odgałeźników instalacyjnych nadtynkowych lub podtynkowych o fi ponad 60mm | szt | 11
120 | KNR 403-11-29-01-00 |  | Demontaż tablic bezpiecznikowych powierzchni do 0,5 m2 - RN1x8 | szt | 1
130 | KNNR N009-03-01-03-00 |  | Demontaż przewodu wtynkowego płaskiego lub kabelkowego | metr | 45
165 | KNR 508-04-04-07-00 |  | Montaż rozdzielnicy natynkowej RN-1x8 przez przykręcenie do gotowego podłoża-analog | szt | 1
170 | KNNR N005-04-07-03-00 |  | Wyłącznik przeciwporażeniowy 1(2)-biegunowy 40A, 30mA, AC | szt | 1
180 | KNNR N005-04-07-01-00 |  | Wyłącznik nadprądowy 1-biegunowy S191 B16A- kuchnia+przedpokój, pokoje 1+2, łazienka | szt | 3
190 | KNNR N005-04-07-01-00 |  | Wyłącznik nadprądowy 1-biegunowy S191 B10A- przedokój+łazienka+kuchnia, pokoje 1+2 | szt | 2
220 | KNNR N005-12-07-01-00 |  | Wykucie bruzd dla przewodów wtynkowych w cegle | metr | 85.42
| 1) Gniazda wtyczkowe w łazience |  | 0,5+0,93+0,6+1,2+1,2+0,2 |  | 4.63
| 2) Gniazda wtyczkowe - kuchnia+przedpokój |  | 0,5+0,5+1,93+2,1+0,9+2,68+1,2+4,54+2,4+1,2 |  | 17.95
| 3) Gniazda wtyczkowe- pokoje |  | 0,5+2,5+2,1+2,5+4,86+2,1+2,1+3,34+0,5+2,25+2,1+2,1+5,2 |  | 32.15
| 4) Oświetlenie- pokoje |  | 0,5+2+1,2+0,7+2,5+2,2+2,1+1,2+2,7 |  | 15.1
| 5) Oświetlenie- kuchnia, łazienka , przedpokój |  | 0,5+1+1,2+1,4+1+1,93+2,56+1,2+1+1,1+2,7 |  | 15.59
230 | KNNR N005-12-08-02-00 |  | Zaprawianie bruzd szer do 50 mm | metr | 85.42
241 | KNNR N005-12-09-05-00 |  | Przebijanie otworu fi 25 mm dł 1 c w cegle | szt | 2
250 | KNNR N005-12-09-09-00 |  | Przebijanie otworu fi 25 mm dł 10 cm w betonie | szt | 4
260 | KNNR N005-02-04-05-05 |  | Przewód płaski YDYp 3x2,5 w tynku na podłożu innym | metr | 61.73
| 1) Gniazda wtyczkowe w łazience |  | 0,5+0,93+0,6+1,2+1,2+0,2+1 |  | 5.63
| 2) Gniazda wtyczkowe - kuchnia+przedpokój |  | 0,5+0,5+1,93+2,1+0,9+2,68+1,2+4,54+2,4+1,2+2,4 |  | 20.35
| 3) Gniazda wtyczkowe- pokoje |  | 0,5+2,5+2,1+2,5+4,86+2,1+2,1+3,34+0,5+2,25+2,1+2,1+5,2+3,6 |  | 35.75
270 | KNNR N005-02-04-05-04 |  | Przewód płaski YDYp 3x1,5 w tynku na podłożu innym | metr | 36.69
| 1) Oświetlenie- kuchnia, łazienka , przedpokój |  | 0,5+1+1,2+1,4+1+1,93+2,56+1,2+1+1,1+2,7+4,5 |  | 20.09
| 2) Oświetlenie- pokoje |  | 0,5+2+1,2+0,7+2,5+2,2+2,1+1,2+2,7+1,5 |  | 16.6
280 | KNNR N005-02-04-05-07 |  | Przewód płaski YDYp 4x1,5 w tynku na podłożu innym | metr | 8.6
320 | KNR 508-00-06-05-00 |  | Puszki wtynkowe fi 60 z przygotowaniem podłoża ceglanego mechanicznie | szt | 8
330 | KNR 508-00-06-06-00 |  | Puszki wtynkowe fi 80 z przygotowaniem podłoża ceglanego mechanicznie | szt | 8
350 | KNNR N005-03-08-05-00 |  | Gniazdo wtyczkowe bryzgoszczelne p/t pojedyncze 2P+Z 16A/2,5 NT-130H przykręcane- łazienka | szt | 2
360 | KNNR N005-03-08-04-01 |  | Gniazdo wtyczk n.t. 2x2P+Z 16A/2,5 GWN-230P przykręcane | szt | 14
390 | KNR 508-08-17-07-00 |  | Montaż złączy świecznikowych 3-biegunowych na przewodach instalacyjnych | szt | 2
400 | KNR 508-08-17-06-00 |  | Montaż złączy świecznikowych 2-biegunowych na przewodach instalacyjnych- kuchnia, przedpokój | szt | 2
410 | KNNR N005-03-06-02-00 |  | Łącznik 1-bieg p.t. w puszce instalacyjnej- łazienka, korytarz, WC, kuchnia | szt | 4
420 | KNNR N005-03-06-03-00 |  | Łącznik świecznikowy p.t. w puszce instalacyjnej- pokoje | szt | 2
430 | KNNR N005-03-06-02-03 |  | Przycisk "dzwonek" p.t. w puszce instalacyjnej | szt | 1
450 | KNNR N005-05-04-02-01 |  | Analogia.Oprawa oświetl żarowa przykręcana 75W plafon IP44 przezroczysta prod. Lena Lighting-łazienka | kmpl | 2
480 | KNNR N005-13-03-01-00 |  | Pomiar rezystancji izolacji obwód 1-fazowy pomiar pierwszy- linia zasiljąca | szt | 1
490 | KNNR N005-13-03-02-00 |  | Pomiar rezystancji izolacji obwód 1-fazowy pomiar następny | szt | 5
500 | KNNR N005-13-05-01-00 |  | Sprawdzanie samoczynnego wyłączania zasilania próba pierwsza | szt | 1
510 | KNNR N005-13-05-02-00 |  | Sprawdzanie samoczynnego wyłączania zasilania próba następna- łacznie z punktami świetlnymi | szt | 22
520 | 000-00-00-00-00 |  | Uwagi:Gniazda wtyczkowe montować od poziomu podłogi: w kuchni na wysokości ok. 1,15m, w pokoju na wysokości ok. 0,3m, w łazience na wysokości ok. 1,4m poza strefą drugą i IP44. | szt | 1
DZIAŁ 3 |  | CPV 45330000-9: roboty wod-kan
10 | KNNR N008-02-17-02-01 |  | Wymiana wanny stalowej lub akrylowej wolnostojącej W-140 z syfonem PCV | kmpl | 1
20 | KNNR N008-01-18-08-00 |  | Wymiana baterii wannowej ściennej z natyskiem wężowym | szt | 1
30 | KNR 401-03-48-02-00 |  | Rozebranie ścianek z cegieł grubości 1/4 cegły na zaprawie cementowo-wapiennej | m2 | 1
40 | KNNR N008-02-16-02-02 |  | Wymiana umywalki porcelanowej L-50 ze wspornikami z syfonem z PCW | kmpl | 1
50 | KNNR N008-01-18-04-00 |  | Wymiana baterii umywalkowej ściennej fi 15 | szt | 1
60 | KNNR N004-01-35-01-00 |  | Zawór czerpalny M1 fi 15/20 - do pralki. | szt | 1
70 | KNNR N008-02-18-03-00 |  | Wymiana ustępu porcelanowego "Kompakt" z deska sedesową | kmpl | 1
80 | KNNR N004-02-11-03-00 |  | Dodatek za podejscie odplywowe PCV na uszczelke fi 110 | szt | 1
90 | KNNR N008-01-18-01-00 |  | Wymiana zaworu kątowego do płuczki M1 fi 15 z wężykiem w oplocie do wody zimnej | szt | 1
100 | KNNR N008-02-15-04-02 |  | Wymiana zlewozmywaka blaszanego 2-komorowego bez wsporników z syfonem PCV | szt | 1
110 | KNNR N004-01-37-01-01 |  | Montaz baterii zlewozmywakowej sciennej | szt | 1
120 | KNNR N008-04-07-04-11 |  | Analogia: wymiana - montaż głowic termostatycznych typu Danfoss. | szt | 4
130 | KNNR N008-03-13-03-00 |  | Dostarczenie i montaż kuchenki gazowej 4-palnikowej z piekarnikiem + waż + reduktor + butla 11 kg propan-butan. | szt | 1
140 | 000-00-00-00-01 |  | Kalkulacja własna: Podłczenie kuchni gazowej, sporzdzenie i dostarczenie protokółu z podłczenia do PGKiM. | szt | 1