## Przedmiar
E79-01-100 : PRZEDMIAR ROBÓT
Szeroka 4/5 - remont pustostanu
Poz | Symbol |  | Nazwa | Jedn | Ilość
DZIAŁ 1 |  | CPV 45450000-6: Roboty budowlane wykonczeniowe, pozostale
10 | 924-01-01-01-00 |  | Zabezpieczenie osłoną z folii posadzka i pozostałych elementów w lokalu | m2 | 40
20 | 000-00-00-00-00 |  | Kalkulacja własna: Zakup, dostarczenie i montaż czujnika tlenku węgla | kmpl | 1
30 | KNR C003-04-04-03-00 |  | Odgrzybianie ścian do 5m jednokrotne ścrodkiem CT 99 - miejscowo w lokalu | m2 | 10
31 | KNR 401-12-02-07-00 |  | Skasowanie wykwitów (zacieków) | m2 | 2
40 | KNR 401-12-02-09-00 |  | Zmycie mydłem technicznym starej farby w pomieszczeniach o pow podłogi ponad 5 m2 | m2 | 74.5886
| 1) Ściany |  | 2,55*(4,18*2+4,99*2)+(1,82*2+0,87*2) |  | 52.147
| 2) Sufity |  | 4,99*4,18+1,82*0,87 |  | 22.4416
50 | KNR 202-26-11-02-60 |  | zagruntowanie 1-krotnie emulsja ATLAS UNI-GRUNT | m2 | 74.5886
| 1) Ściany |  | 2,55*(4,18*2+4,99*2)+(1,82*2+0,87*2) |  | 52.147
| 2) Sufity |  | 4,99*4,18+1,82*0,87 |  | 22.4416
60 | KNR 401-12-04-01-00 |  | Malowanie 2-krotnie farbami emulsyjnymi tynków wewnętrznych sufitów | m2 | 22.4416
| 1) |  | 4,99*4,18+1,82*0,87 |  | 22.4416
70 | KNR 401-12-04-02-00 |  | Malowanie 2-krotnie farbami emulsyjnymi tynków wewnętrznych ścian | m2 | 51.878
| 1) Ściany |  | 2,55*(4,99*2+4,18*2)+0,95*(1,82*2+0,87*2) |  | 51.878
80 | KNR 401-12-06-02-00 |  | Malowanie ścian 2-krotnie farbami olejnymi bez szpachlowania w łazience na ścianach do wysokości 1,6 m | m2 | 8.608
| 1) Ściany |  | 1,6*(1,82*2+0,87*2) |  | 8.608
90 | KNR 401-09-09-04-00 |  | Dopasowanie zespolonych skrzydeł okiennych pow 0,5-2,0 m2 | szt | 2
100 | KNR 401-12-15-05-00 |  | Mycie okien pozostałych typów obustronne wraz z ościeżnicami | m2 | 1.652
| 1) |  | 1,18*1,4 |  | 1.652
110 | KNNR N002-12-06-06-00 |  | Analogia: zerwanie listew podłogowych. Do R należy zastosować wsp.0,50 | metr | 23.72
| 1) |  | 4,99*2+4,18*2+1,82*2+0,87*2 |  | 23.72
120 | KNR 202-11-13-06-00 |  | Listwy przyscienne PCW klejone | metr | 23.72
130 | KNR 401-12-15-08-00 |  | Analogia: Mycie posadzki z wykładziny PCW | m2 | 22.4416
| 1) |  | 4,99*4,18+1,82*0,87 |  | 22.4416
140 | KNR 401-12-09-10-00 |  | Malowanie 2-krotnie farbą olejną stolarki drzwiowej pow ponad 1,0 m2. Drzwi wraz z ościeżnicami wsp R i M = 2,5 | m2 | 1.6
| 1) Drzwi wejściowe do lokalu |  | 0,8*2,0 |  | 1.6
150 | KNR 401-03-22-02-00 |  | Kratki wentylacyjne w ścianach z cegieł | szt | 1
160 | 000-00-00-00-00 |  | Kalkulacja własna: demontaż żaluzji z zaklejeniem dziur | kmpl | 1
170 | KNR 401-12-15-02-00 |  | Mycie drzwi pozostałych typów - drzwi do WC | m2 | 1.6
| 1) |  | 0,8*2,0 |  | 1.6
180 | KNR 401-09-19-24-00 |  | Analogia: wymiana wkładki skrzydła WC | szt | 1
DZIAŁ 2 |  | CPV 45330000-9: roboty wod-kan
10 | KNNR N008-02-15-04-00 |  | Wymiana zlewozmywaka blaszanego 1-komorowego z ociekaczem bez wsporników z syfonem PCV | szt | 1
20 | KNNR N008-01-18-01-01 |  | Wymiana baterii pojedyńczej z ruchomą wylewką fi 15 (zlewozmywak, umywalka) | szt | 2
30 | KNNR N008-02-19-06-00 |  | Wymiana sedesu ustępowego z PCW | szt | 1
40 | KNR 402-02-20-05-00 |  | Wymiana syfonu umywalkowego z tworzywa | szt | 1
50 | 000-00-00-00-00 |  | Kalkulacja własna: mycie urządzeń sanitarnych (miska ustępowa, umywalka) | szt | 2
DZIAŁ 3 |  | CPV 45311200-2: Roboty w zakresie instalacji elektrycznych
30 | 000-00-00-00-00 |  | Czyszczenie gniazd , łaczników i rozdzielnic-kalkulacja własna | kmpl | 1
120 | KNR 508-08-17-06-00 |  | Montaż złączy świecznikowych 2-biegunowych na przewodach instalacyjnych | szt | 1
130 | KNR 508-08-17-07-00 |  | Montaż złączy świecznikowych 3-biegunowych na przewodach instalacyjnych | szt | 1
140 | KNNR N005-04-06-01-00 |  | Zakup kuchenki elektrycznej o masie do 2,5 kg 2-płytkowej 230V, 2kW | szt | 1
150 | KNNR N005-13-03-01-00 |  | Pomiar rezystancji izolacji obwód 1-fazowy pomiar pierwszy- WLZ | szt | 1
160 | KNNR N005-13-03-02-00 |  | Pomiar rezystancji izolacji obwód 1-fazowy pomiar następny, | szt | 4
190 | KNNR N005-13-05-01-00 |  | Sprawdzanie samoczynnego wyłączania zasilania próba pierwsza | szt | 1
200 | KNNR N005-13-05-02-00 |  | Sprawdzanie samoczynnego wyłączania zasilania próba następna wraz z punktami świetlnymi i WC | szt | 8